## Data
Header Information | measured depth (ft) | inclination (°) | azimuth (°) | true vertical depth (ft) | northing +N/-S (ft) | easting +E/-W (ft)
Operator Name | 20 | 0 | 111.18 | 20 | 0 | 0
SYNERGY | 102 | 0.52 | 111.18 | 102 | -0.13 | 0.35
Operator Number | 192 | 0.64 | 111.27 | 191.99 | -0.46 | 1.2
10311 | 285 | 0.88 | 34.37 | 284.99 | -0.06 | 2.08
Well Name and Number | 371 | 1.48 | 27.39 | 370.97 | 1.47 | 2.97
BOOMERANG 12N-6B-M | 461 | 2.24 | 40.81 | 460.92 | 3.83 | 4.65
API Number (if available) | 551 | 3.07 | 46.15 | 550.82 | 6.83 | 7.54
05-123-45399 | 641 | 5.5 | 50.29 | 640.57 | 11.26 | 12.6
Location: QQ SEC TWP RGE | 731 | 7.72 | 55.44 | 729.96 | 17.44 | 20.89
NENW SEC.05-T05N-R66W | 821 | 9.93 | 56.51 | 818.89 | 25.16 | 32.34
Citing Type: Planned or Actual | 911 | 9.98 | 58.57 | 907.54 | 33.5 | 45.47
Actual | 1001 | 11.28 | 58.74 | 995.99 | 42.14 | 59.65
Deviation Indicator | 1091 | 11.08 | 57.37 | 1084.28 | 51.37 | 74.46
Directional | 1181 | 10.95 | 56.95 | 1172.63 | 60.69 | 88.91
North Reference | 1271 | 10.87 | 55.78 | 1261 | 70.13 | 103.09
True | 1361 | 11.16 | 56.23 | 1349.34 | 79.74 | 117.34
Grid Type | 1451 | 10.69 | 55.96 | 1437.71 | 89.26 | 131.5
#VALUE! | 1541 | 10.62 | 54.19 | 1526.16 | 98.78 | 145.14
| 1631 | 10.63 | 54.08 | 1614.61 | 108.5 | 158.59
| 1721 | 10.29 | 52.31 | 1703.12 | 118.29 | 171.68
| 1781 | 9.8 | 51.23 | 1762.2 | 124.76 | 179.9
| 1863 | 8.69 | 49.29 | 1843.13 | 133.17 | 190.03
| 1957 | 8.91 | 53.75 | 1936.03 | 142.11 | 201.29
| 2049 | 10.55 | 57.85 | 2026.7 | 150.8 | 214.17
| 2142 | 10.56 | 59.37 | 2118.13 | 159.68 | 228.71
| 2236 | 10.65 | 62.35 | 2210.52 | 168.1 | 243.81
| 2329 | 10.47 | 65.68 | 2301.95 | 175.56 | 259.12
| 2422 | 10.67 | 64.22 | 2393.37 | 182.79 | 274.58
| 2515 | 10.56 | 58.87 | 2484.78 | 190.94 | 289.63
| 2609 | 11.36 | 57.06 | 2577.07 | 200.43 | 304.77
| 2703 | 11.44 | 55.95 | 2669.21 | 210.68 | 320.26
| 2798 | 11.19 | 53.11 | 2762.37 | 221.49 | 335.44
| 2891 | 11.36 | 53.46 | 2853.57 | 232.36 | 350.02
| 2984 | 11.17 | 52.11 | 2944.78 | 243.34 | 364.48
| 3076 | 11.29 | 51.73 | 3035.02 | 254.39 | 378.59
| 3171 | 10.81 | 50.8 | 3128.26 | 265.78 | 392.79
| 3264 | 10.88 | 51.73 | 3219.6 | 276.73 | 406.44
| 3357 | 10.98 | 47.74 | 3310.91 | 288.13 | 419.89
| 3543 | 10.97 | 49.45 | 3493.51 | 311.54 | 446.44
| 3636 | 10.9 | 57.38 | 3584.83 | 322.04 | 460.57
| 3729 | 10.98 | 62.21 | 3676.14 | 330.91 | 475.82
| 3823 | 10.98 | 59.1 | 3768.42 | 339.68 | 491.42
| 3917 | 11.04 | 53.04 | 3860.69 | 349.69 | 506.29
| 4012 | 10.88 | 48.43 | 3953.96 | 361.1 | 520.27
| 4106 | 10.37 | 47.71 | 4046.35 | 372.68 | 533.16
| 4200 | 10.54 | 51.12 | 4138.79 | 383.77 | 546.11
| 4292 | 10.55 | 51.87 | 4229.23 | 394.25 | 559.29
| 4386 | 10.55 | 53.1 | 4321.65 | 404.73 | 572.94
| 4479 | 10.58 | 52.88 | 4413.07 | 415 | 586.56
| 4572 | 10.63 | 53.91 | 4504.48 | 425.2 | 600.3
| 4666 | 10.77 | 55.89 | 4596.85 | 435.24 | 614.57
| 4759 | 10.71 | 55.11 | 4688.22 | 445.05 | 628.86
| 4854 | 10.78 | 58.46 | 4781.55 | 454.75 | 643.67
| 4948 | 10.85 | 62.5 | 4873.88 | 463.43 | 659.01
| 5041 | 10.65 | 66.36 | 4965.25 | 470.92 | 674.65
| 5134 | 10.49 | 71.91 | 5056.68 | 477 | 690.57
| 5227 | 10.58 | 72.1 | 5148.11 | 482.25 | 706.74
| 5321 | 10.64 | 60.65 | 5240.51 | 489.15 | 722.52
| 5413 | 10.62 | 55.03 | 5330.94 | 498.18 | 736.87
| 5506 | 10.76 | 55.07 | 5422.32 | 508.06 | 751.01
| 5599 | 10.93 | 40.94 | 5513.68 | 519.69 | 763.9
| 5692 | 10.59 | 33.54 | 5605.05 | 533.48 | 774.4
| 5784 | 10.61 | 41.86 | 5695.48 | 546.83 | 784.73
| 5877 | 11.02 | 48.16 | 5786.83 | 559.14 | 797.06
| 5970 | 11.09 | 46.43 | 5878.11 | 571.23 | 810.16
| 6063 | 11.1 | 47.86 | 5969.37 | 583.4 | 823.28
| 6157 | 11.2 | 55.58 | 6061.6 | 594.63 | 837.52
| 6250 | 10.81 | 56.86 | 6152.89 | 604.51 | 852.28
| 6344 | 10.2 | 38.08 | 6245.34 | 615.88 | 864.8
| 6437 | 5.99 | 303.14 | 6337.71 | 625.05 | 865.81
| 6530 | 14.23 | 275.08 | 6429.23 | 628.72 | 850.33
| 6623 | 21.38 | 295.56 | 6517.8 | 637.07 | 823.59
| 6715 | 29.31 | 277.56 | 6601 | 647.3 | 786.03
| 6808 | 38.52 | 258.25 | 6678.32 | 644.38 | 734.85
| 6901 | 46.79 | 261.73 | 6746.67 | 633.59 | 672.84
| 6994 | 54.24 | 269.34 | 6805.81 | 628.27 | 601.41
| 7087 | 62.21 | 270.79 | 6854.75 | 628.4 | 522.42
| 7180 | 70.84 | 274.32 | 6891.77 | 632.28 | 437.3
| 7272 | 74.9 | 276.55 | 6918.86 | 640.63 | 349.8
| 7366 | 80.54 | 276.58 | 6938.85 | 651.12 | 258.59
| 7459 | 91.17 | 276.95 | 6945.56 | 662.04 | 166.61
| 7554 | 91.17 | 275.46 | 6943.62 | 672.3 | 72.19
| 7648 | 91.26 | 272.99 | 6941.63 | 679.23 | -21.52
| 7741 | 91.26 | 270.86 | 6939.58 | 682.35 | -114.44
| 7836 | 91.11 | 269.86 | 6937.62 | 682.95 | -209.42
| 7929 | 91.35 | 267.5 | 6935.62 | 680.8 | -302.37
| 8022 | 91.11 | 265.06 | 6933.62 | 674.77 | -395.14
| 8116 | 92.09 | 263.05 | 6931 | 665.04 | -488.59
| 8209 | 92.06 | 262.98 | 6927.63 | 653.74 | -580.84
| 8302 | 92.03 | 262.34 | 6924.31 | 641.87 | -673.02
| 8396 | 92.25 | 262.43 | 6920.8 | 629.42 | -766.13
| 8489 | 92.19 | 261.78 | 6917.2 | 616.65 | -858.18
| 8583 | 91.35 | 261.99 | 6914.3 | 603.39 | -951.19
| 8676 | 90.31 | 265.08 | 6912.95 | 592.92 | -1043.58
| 8769 | 90.18 | 267.32 | 6912.55 | 586.76 | -1136.37
| 8864 | 90.22 | 267.86 | 6912.22 | 582.76 | -1231.28
| 8958 | 90.4 | 268.6 | 6911.71 | 579.86 | -1325.23
| 9051 | 90.18 | 267.95 | 6911.24 | 577.06 | -1418.19
| 9145 | 90.18 | 268.52 | 6910.95 | 574.17 | -1512.14
| 9238 | 90.46 | 268.22 | 6910.43 | 571.52 | -1605.11
| 9331 | 90.52 | 267.71 | 6909.63 | 568.22 | -1698.04
| 9425 | 90.31 | 267.69 | 6908.95 | 564.45 | -1791.96
| 9517 | 90.43 | 267.34 | 6908.36 | 560.46 | -1883.88
| 9610 | 90.43 | 267.66 | 6907.66 | 556.4 | -1976.78
| 9704 | 90.28 | 267.13 | 6907.08 | 552.13 | -2070.69
| 9797 | 90.28 | 266.25 | 6906.62 | 546.76 | -2163.53
| 9891 | 90.25 | 265.29 | 6906.19 | 539.83 | -2257.27
| 9984 | 90.28 | 265.7 | 6905.76 | 532.52 | -2349.98
| 10078 | 90.43 | 265.6 | 6905.17 | 525.39 | -2443.71
| 10170 | 90.31 | 265.46 | 6904.58 | 518.22 | -2535.43
| 10264 | 90.37 | 265.41 | 6904.02 | 510.74 | -2629.13
| 10358 | 90.43 | 264.85 | 6903.37 | 502.76 | -2722.79
| 10451 | 90.37 | 266.18 | 6902.72 | 495.49 | -2815.5
| 10547 | 90.46 | 268.46 | 6902.02 | 491 | -2911.38
| 10640 | 90.12 | 270.37 | 6901.55 | 490.05 | -3004.37
| 10733 | 90.03 | 271.33 | 6901.43 | 491.43 | -3097.36
| 10825 | 90.46 | 272.09 | 6901.04 | 494.17 | -3189.32
| 10917 | 90.15 | 272.65 | 6900.55 | 497.98 | -3281.24
| 11009 | 90.34 | 272.84 | 6900.15 | 502.39 | -3373.13
| 11102 | 90.31 | 272.05 | 6899.63 | 506.35 | -3466.04
| 11196 | 90.18 | 271.37 | 6899.22 | 509.16 | -3560
| 11288 | 90.37 | 270.7 | 6898.78 | 510.82 | -3651.98
| 11382 | 90.37 | 269.36 | 6898.17 | 510.87 | -3745.98
| 11475 | 90.34 | 268.01 | 6897.6 | 508.73 | -3838.95
| 11569 | 90.22 | 266.85 | 6897.14 | 504.52 | -3932.85
| 11664 | 91.54 | 266.51 | 6895.68 | 499.02 | -4027.68
| 11758 | 90.34 | 268.48 | 6894.14 | 494.91 | -4121.57
| 11850 | 90.34 | 267.69 | 6893.59 | 491.84 | -4213.52
| 11943 | 90.12 | 265.01 | 6893.22 | 485.92 | -4306.32
| 12035 | 90.46 | 263.17 | 6892.75 | 476.44 | -4397.83
| 12129 | 90.12 | 263.28 | 6892.28 | 465.36 | -4491.17
| 12222 | 90.03 | 263.29 | 6892.16 | 454.48 | -4583.53
| 12315 | 90.31 | 264.09 | 6891.88 | 444.26 | -4675.97
| 12408 | 90.09 | 264.04 | 6891.55 | 434.64 | -4768.47
| 12500 | 90.43 | 264.21 | 6891.14 | 425.23 | -4859.98
| 12594 | 90.55 | 266.01 | 6890.33 | 417.21 | -4953.63
| 12687 | 90.37 | 266.96 | 6889.59 | 411.51 | -5046.45
| 12780 | 90.22 | 267.77 | 6889.11 | 407.24 | -5139.35
| 12873 | 90.31 | 269.05 | 6888.68 | 404.66 | -5232.32
| 12965 | 90.34 | 271.09 | 6888.16 | 404.77 | -5324.31
| 13057 | 90.22 | 271.45 | 6887.71 | 406.81 | -5416.28
| 13152 | 90.43 | 270.84 | 6887.17 | 408.71 | -5511.26
| 13245 | 90.4 | 270.61 | 6886.49 | 409.88 | -5604.25
| 13338 | 90.37 | 272.04 | 6885.87 | 412.03 | -5697.22
| 13431 | 90.18 | 271.61 | 6885.42 | 415 | -5790.18
| 13523 | 90.37 | 268.81 | 6884.98 | 415.33 | -5882.17
| 13616 | 90.31 | 267.14 | 6884.43 | 412.05 | -5975.1
| 13708 | 90.12 | 266.88 | 6884.08 | 407.25 | -6066.98
| 13800 | 90.31 | 266.5 | 6883.74 | 401.94 | -6158.82
| 13894 | 90.37 | 265.61 | 6883.18 | 395.47 | -6252.6
| 13987 | 90.28 | 264.52 | 6882.65 | 387.47 | -6345.25
| 14081 | 90.18 | 264.54 | 6882.28 | 378.51 | -6438.82
| 14174 | 90.43 | 265.1 | 6881.78 | 370.11 | -6531.44
| 14268 | 90.25 | 265.3 | 6881.22 | 362.25 | -6625.11
| 14362 | 90.22 | 265.23 | 6880.84 | 354.49 | -6718.79
| 14457 | 90.22 | 265.94 | 6880.47 | 347.17 | -6813.5
| 14550 | 90.52 | 267.15 | 6879.87 | 341.57 | -6906.33
| 14644 | 90.18 | 266.28 | 6879.3 | 336.18 | -7000.17
| 14738 | 90.15 | 264.99 | 6879.03 | 329.03 | -7093.9
| 14832 | 90.22 | 265.21 | 6878.72 | 321 | -7187.55
| 14926 | 90.12 | 267.01 | 6878.44 | 314.62 | -7281.33
| 15019 | 90.37 | 268.25 | 6878.05 | 310.78 | -7374.25
| 15114 | 90.28 | 268.57 | 6877.51 | 308.14 | -7469.21
| 15208 | 90.34 | 270.14 | 6877 | 307.08 | -7563.2
| 15302 | 90.4 | 272.34 | 6876.39 | 309.12 | -7657.17
| 15395 | 90.31 | 271.98 | 6875.82 | 312.62 | -7750.1
| 15487 | 90.18 | 269.63 | 6875.42 | 313.92 | -7842.09
| 15580 | 90.18 | 267.87 | 6875.13 | 311.89 | -7935.06
| 15629 | 90.28 | 266.72 | 6874.93 | 309.57 | -7984.01
| 15655 | 90.28 | 266.72 | 6874.81 | 308.09 | -8009.96

## Lookup (hidden)
North Reference | RetunValue | Grid Type | ReturnValue | Deviation Indicator | ReturnValue
| 2 |  | 0 |  | 2
True |  | SPCS-Colorado Central-NAD27 |  | Directional
Grid |  | SPCS-Colorado Central-NAD83 |  | High Angle
|  | SPCS-Colorado North-NAD27 |  | Horizontal
SPCS-Colorado North-NAD83
SPCS-Colorado South-NAD27
SPCS-Colorado South-NAD83
UTM-Zone 12 NAD27
UTM-Zone 12 NAD83
UTM-Zone 13 NAD27
UTM-Zone 13 NAD83