## Data
Header Information | measured depth (ft) | inclination (°) | azimuth (°) | true vertical depth (ft) | northing +N/-S (ft) | easting +E/-W (ft)
Operator Name | 20 | 0 | 243.81 | 20 | 0 | 0
SYNERGY | 102 | 0.45 | 243.81 | 102 | -0.14 | -0.29
Operator Number | 192 | 0.68 | 245.61 | 191.99 | -0.52 | -1.09
10311 | 285 | 0.21 | 279.85 | 284.99 | -0.72 | -1.76
Well Name and Number | 371 | 0.7 | 71.95 | 370.99 | -0.53 | -1.42
BOOMERANG 12C-6-M | 461 | 3.19 | 73.87 | 460.93 | 0.34 | 1.51
API Number (if available) | 551 | 4.5 | 64.36 | 550.73 | 2.56 | 7.1
05-123-45394 | 641 | 6.74 | 66.76 | 640.29 | 6.17 | 15.14
Location: QQ SEC TWP RGE | 731 | 8.09 | 69.26 | 729.53 | 10.5 | 25.91
NENW SEC.05-T05N-R66W | 821 | 8.71 | 69.58 | 818.57 | 15.12 | 38.22
Citing Type: Planned or Actual | 911 | 8.51 | 69.72 | 907.55 | 19.81 | 50.85
Actual | 1001 | 8.93 | 67.82 | 996.51 | 24.75 | 63.57
Deviation Indicator | 1091 | 8.72 | 67.33 | 1085.45 | 30.02 | 76.33
Directional | 1181 | 8.88 | 66.56 | 1174.39 | 35.41 | 89
North Reference | 1271 | 8.94 | 65.95 | 1263.3 | 41.02 | 101.76
True | 1361 | 8.98 | 65.46 | 1352.21 | 46.79 | 114.53
Grid Type | 1451 | 9.16 | 65.3 | 1441.08 | 52.7 | 127.43
#VALUE! | 1541 | 8.69 | 65.82 | 1529.99 | 58.48 | 140.14
| 1631 | 8.39 | 64.81 | 1618.99 | 64.06 | 152.29
| 1721 | 8.29 | 68.29 | 1708.04 | 69.26 | 164.26
| 1754 | 8 | 67.22 | 1740.71 | 71.02 | 168.58
| 1833 | 6.81 | 67.72 | 1819.05 | 74.93 | 177.99
| 1865 | 6.44 | 68.37 | 1850.83 | 76.31 | 181.41
| 1958 | 8.73 | 90.13 | 1943.03 | 78.22 | 193.32
| 2050 | 9.29 | 87.73 | 2033.9 | 78.49 | 207.72
| 2144 | 9.4 | 73.12 | 2126.66 | 81.02 | 222.65
| 2237 | 9.33 | 54.55 | 2218.44 | 87.6 | 236.06
| 2330 | 9.15 | 50.29 | 2310.24 | 96.7 | 247.89
| 2423 | 9.21 | 60.38 | 2402.05 | 105.1 | 260.05
| 2516 | 8.72 | 60.33 | 2493.92 | 112.27 | 272.65
| 2610 | 9.23 | 61.91 | 2586.77 | 119.35 | 285.49
| 2704 | 9.35 | 41.08 | 2679.56 | 128.66 | 297.16
| 2799 | 9.08 | 18.37 | 2773.36 | 141.59 | 304.6
| 2892 | 8.95 | 32.67 | 2865.23 | 154.65 | 310.82
| 2985 | 9.05 | 44.33 | 2957.09 | 165.97 | 319.83
| 3078 | 9.04 | 56.12 | 3048.94 | 175.28 | 331.01
| 3172 | 9.99 | 69.17 | 3141.66 | 182.29 | 344.76
| 3265 | 10.14 | 69.1 | 3233.23 | 188.08 | 359.95
| 3358 | 10.16 | 71.54 | 3324.77 | 193.6 | 375.38
| 3451 | 10.09 | 76.46 | 3416.33 | 198.1 | 391.08
| 3545 | 10.18 | 81.59 | 3508.86 | 201.25 | 407.3
| 3638 | 9.34 | 79.98 | 3600.51 | 203.76 | 422.87
| 3731 | 9.52 | 72.04 | 3692.26 | 207.45 | 437.61
| 3824 | 9.3 | 63.2 | 3784.01 | 213.21 | 451.64
| 3919 | 9.52 | 64.61 | 3877.74 | 220.04 | 465.59
| 4013 | 9.32 | 63.66 | 3970.47 | 226.75 | 479.43
| 4108 | 9.55 | 60.98 | 4064.18 | 233.98 | 493.22
| 4201 | 9.29 | 59.13 | 4155.93 | 241.58 | 506.41
| 4294 | 9.33 | 65.1 | 4247.71 | 248.6 | 519.69
| 4387 | 9.49 | 79.18 | 4339.47 | 253.22 | 534.06
| 4480 | 8.8 | 83.88 | 4431.29 | 255.41 | 548.66
| 4574 | 8.86 | 77.44 | 4524.17 | 257.76 | 562.88
| 4667 | 8.84 | 74.56 | 4616.07 | 261.22 | 576.75
| 4761 | 8.98 | 76.43 | 4708.93 | 264.86 | 590.85
| 4856 | 8.94 | 75.88 | 4802.77 | 268.4 | 605.21
| 4949 | 8.96 | 72.85 | 4894.64 | 272.3 | 619.14
| 5042 | 8.78 | 71.98 | 4986.53 | 276.63 | 632.81
| 5136 | 8.76 | 71.41 | 5079.43 | 281.13 | 646.42
| 5229 | 8.79 | 70.05 | 5171.34 | 285.81 | 659.81
| 5322 | 8.88 | 69.45 | 5263.24 | 290.76 | 673.21
| 5415 | 8.82 | 63.66 | 5355.13 | 296.44 | 686.32
| 5507 | 8.75 | 65.05 | 5446.05 | 302.52 | 698.99
| 5600 | 8.86 | 63.77 | 5537.96 | 308.67 | 711.83
| 5693 | 8.77 | 58.07 | 5629.86 | 315.59 | 724.27
| 5785 | 8.89 | 60.57 | 5720.77 | 322.79 | 736.41
| 5879 | 8.74 | 64.44 | 5813.66 | 329.44 | 749.18
| 5972 | 8.96 | 68.17 | 5905.56 | 335.18 | 762.28
| 6065 | 8.81 | 68.06 | 5997.44 | 340.53 | 775.61
| 6158 | 8.85 | 63.22 | 6089.34 | 346.42 | 788.6
| 6251 | 8.86 | 63.94 | 6181.23 | 352.79 | 801.42
| 6345 | 8.87 | 63.09 | 6274.11 | 359.25 | 814.38
| 6438 | 8.92 | 64.43 | 6365.99 | 365.61 | 827.28
| 6531 | 7.71 | 342.47 | 6458.29 | 374.69 | 831.92
| 6624 | 11.05 | 283.22 | 6550.22 | 382.7 | 821.34
| 6717 | 10.68 | 262.53 | 6641.59 | 383.62 | 804.11
| 6809 | 17.47 | 270.32 | 6730.78 | 382.59 | 781.82
| 6902 | 28.77 | 265.86 | 6816.18 | 381.04 | 745.42
| 6996 | 34.98 | 265.93 | 6895.97 | 377.49 | 695.93
| 7088 | 46.69 | 265.85 | 6965.45 | 373.19 | 636.04
| 7181 | 56.5 | 267.35 | 7023.16 | 368.93 | 563.38
| 7273 | 64.97 | 266.21 | 7068.09 | 364.4 | 483.32
| 7367 | 74.72 | 265.93 | 7100.44 | 358.35 | 395.39
| 7460 | 81.04 | 267.42 | 7119.96 | 353.09 | 304.67
| 7555 | 87.01 | 267.9 | 7129.85 | 349.24 | 210.3
| 7650 | 91.08 | 268.11 | 7131.43 | 345.93 | 115.39
| 7743 | 91.11 | 266.02 | 7129.65 | 341.17 | 22.54
| 7837 | 91.14 | 265.62 | 7127.81 | 334.32 | -71.19
| 7930 | 91.11 | 266.35 | 7125.98 | 327.81 | -163.95
| 8023 | 91.05 | 267.88 | 7124.23 | 323.13 | -256.81
| 8117 | 91.08 | 270.19 | 7122.48 | 321.55 | -350.77
| 8211 | 91.11 | 270.87 | 7120.68 | 322.42 | -444.75
| 8303 | 91.02 | 272.81 | 7118.97 | 325.37 | -536.68
| 8397 | 90.92 | 273.14 | 7117.38 | 330.25 | -630.54
| 8490 | 90.98 | 273.29 | 7115.84 | 335.46 | -723.38
| 8584 | 90.95 | 271.79 | 7114.26 | 339.63 | -817.28
| 8677 | 90.95 | 269.19 | 7112.71 | 340.42 | -910.25
| 8771 | 90.86 | 267.06 | 7111.23 | 337.35 | -1004.18
| 8865 | 90.98 | 266.73 | 7109.72 | 332.26 | -1098.03
| 8959 | 90.92 | 266.01 | 7108.16 | 326.31 | -1191.83
| 9052 | 90.86 | 264.97 | 7106.72 | 319 | -1284.53
| 9147 | 91.05 | 265.81 | 7105.13 | 311.36 | -1379.21
| 9239 | 91.05 | 267.59 | 7103.45 | 306.07 | -1471.04
| 9333 | 91.08 | 268.53 | 7101.7 | 302.88 | -1564.97
| 9426 | 91.02 | 269.5 | 7100 | 301.29 | -1657.94
| 9519 | 92.37 | 269.01 | 7097.24 | 300.08 | -1750.89
| 9611 | 92.4 | 268.29 | 7093.42 | 297.91 | -1842.78
| 9706 | 91.26 | 265.15 | 7090.38 | 292.48 | -1937.56
| 9798 | 90.43 | 264.99 | 7089.02 | 284.57 | -2029.21
| 9892 | 89.72 | 266.87 | 7088.9 | 277.9 | -2122.97
| 9985 | 89.69 | 267.76 | 7089.38 | 273.55 | -2215.87
| 10079 | 89.45 | 264.47 | 7090.09 | 267.18 | -2309.63
| 10172 | 88.68 | 263.91 | 7091.6 | 257.77 | -2402.14
| 10266 | 88.06 | 267.2 | 7094.28 | 250.48 | -2495.81
| 10359 | 89.26 | 269.37 | 7096.45 | 247.7 | -2588.73
| 10453 | 89.57 | 269.53 | 7097.41 | 246.8 | -2682.73
| 10548 | 89.38 | 269.9 | 7098.28 | 246.33 | -2777.72
| 10642 | 89.45 | 270.44 | 7099.24 | 246.61 | -2871.71
| 10734 | 89.63 | 271.66 | 7099.98 | 248.29 | -2963.69
| 10826 | 89.54 | 271.91 | 7100.65 | 251.16 | -3055.65
| 10918 | 89.6 | 271.73 | 7101.34 | 254.08 | -3147.6
| 11011 | 89.6 | 271.11 | 7101.99 | 256.38 | -3240.57
| 11103 | 89.6 | 272.13 | 7102.63 | 258.98 | -3332.53
| 11197 | 89.69 | 267.74 | 7103.21 | 258.88 | -3426.5
| 11290 | 89.72 | 267.59 | 7103.69 | 255.09 | -3519.42
| 11383 | 89.57 | 265.79 | 7104.27 | 249.72 | -3612.26
| 11476 | 89.54 | 265.32 | 7104.99 | 242.51 | -3704.98
| 11570 | 89.54 | 265.96 | 7105.75 | 235.37 | -3798.7
| 11665 | 89.66 | 266.88 | 7106.41 | 229.43 | -3893.51
| 11759 | 89.6 | 267.64 | 7107.02 | 224.94 | -3987.4
| 11851 | 91.11 | 268.6 | 7106.45 | 221.92 | -4079.35
| 11944 | 91.45 | 268.84 | 7104.37 | 219.85 | -4172.3
| 12037 | 91.54 | 269.05 | 7101.94 | 218.13 | -4265.26
| 12130 | 91.45 | 268.84 | 7099.52 | 216.42 | -4358.21
| 12224 | 90.68 | 266.25 | 7097.77 | 212.4 | -4452.1
| 12316 | 90.58 | 264.73 | 7096.76 | 205.16 | -4543.8
| 12409 | 90.55 | 264.47 | 7095.84 | 196.41 | -4636.39
| 12502 | 90.52 | 265.46 | 7094.97 | 188.25 | -4729.02
| 12595 | 90.58 | 266.03 | 7094.08 | 181.35 | -4821.76
| 12689 | 90.55 | 267.21 | 7093.15 | 175.81 | -4915.59
| 12781 | 90.62 | 269.01 | 7092.21 | 172.77 | -5007.53
| 12874 | 90.58 | 270.39 | 7091.24 | 172.29 | -5100.52
| 12967 | 90.58 | 271.17 | 7090.3 | 173.55 | -5193.51
| 13059 | 90.52 | 270.24 | 7089.41 | 174.69 | -5285.5
| 13154 | 90.58 | 268.33 | 7088.5 | 173.5 | -5380.48
| 13247 | 90.71 | 268.69 | 7087.45 | 171.08 | -5473.44
| 13340 | 90.58 | 267.93 | 7086.41 | 168.34 | -5566.4
| 13432 | 90.55 | 267.22 | 7085.5 | 164.45 | -5658.31
| 13524 | 90.28 | 267.2 | 7084.83 | 159.97 | -5750.2
| 13617 | 90.46 | 267.56 | 7084.23 | 155.72 | -5843.1
| 13709 | 90.52 | 265.4 | 7083.45 | 150.07 | -5934.92
| 13802 | 90.68 | 265.45 | 7082.47 | 142.65 | -6027.62
| 13895 | 90.55 | 264.44 | 7081.47 | 134.46 | -6120.25
| 13988 | 90.58 | 266.27 | 7080.56 | 126.93 | -6212.93
| 14082 | 90.61 | 273.07 | 7079.58 | 126.39 | -6306.87
| 14176 | 90.55 | 271.99 | 7078.63 | 130.54 | -6400.77
| 14270 | 90.46 | 270.9 | 7077.8 | 132.91 | -6494.74
| 14363 | 90.18 | 269.79 | 7077.28 | 133.47 | -6587.73
| 14458 | 90.34 | 269.35 | 7076.85 | 132.75 | -6682.73
| 14552 | 90.37 | 269.33 | 7076.27 | 131.67 | -6776.72
| 14645 | 91.54 | 268.83 | 7074.72 | 130.18 | -6869.7
| 14739 | 91.78 | 268.62 | 7071.99 | 128.09 | -6963.63
| 14834 | 91.85 | 269.47 | 7068.98 | 126.5 | -7058.57
| 14927 | 90.12 | 269.57 | 7067.39 | 125.73 | -7151.55
| 15022 | 90.12 | 268.44 | 7067.19 | 124.08 | -7246.53
| 15116 | 90.09 | 267.43 | 7067.01 | 120.69 | -7340.47
| 15209 | 90.06 | 265.02 | 7066.89 | 114.57 | -7433.26
| 15302 | 90.25 | 264.33 | 7066.64 | 105.94 | -7525.86
| 15395 | 90.31 | 265.84 | 7066.19 | 97.97 | -7618.51
| 15488 | 90.31 | 268.32 | 7065.68 | 93.23 | -7711.39
| 15582 | 90.25 | 270.87 | 7065.22 | 92.57 | -7805.37
| 15675 | 90.31 | 271.79 | 7064.77 | 94.72 | -7898.35
| 15729 | 90.28 | 270.48 | 7064.49 | 95.79 | -7952.33
| 15755 | 90.28 | 270.48 | 7064.36 | 96.01 | -7978.33

## Lookup (hidden)
North Reference | RetunValue | Grid Type | ReturnValue | Deviation Indicator | ReturnValue
| 2 |  | 0 |  | 2
True |  | SPCS-Colorado Central-NAD27 |  | Directional
Grid |  | SPCS-Colorado Central-NAD83 |  | High Angle
|  | SPCS-Colorado North-NAD27 |  | Horizontal
SPCS-Colorado North-NAD83
SPCS-Colorado South-NAD27
SPCS-Colorado South-NAD83
UTM-Zone 12 NAD27
UTM-Zone 12 NAD83
UTM-Zone 13 NAD27
UTM-Zone 13 NAD83