## Data
Header Information | measured depth (ft) | inclination (°) | azimuth (°) | true vertical depth (ft) | northing +N/-S (ft) | easting +E/-W (ft)
Operator Name | 20 | 0 | 136.3 | 20 | 0 | 0
SYNERGY | 102 | 1.1 | 136.3 | 101.99 | -0.57 | 0.54
Operator Number | 192 | 0.58 | 136.69 | 191.98 | -1.53 | 1.45
10311 | 285 | 0.64 | 8.57 | 284.98 | -1.35 | 1.85
Well Name and Number | 371 | 2.01 | 29.41 | 370.96 | 0.43 | 2.67
BOOMERANG 32N-6B-M | 461 | 3.45 | 33.44 | 460.85 | 4.07 | 4.93
API Number (if available) | 551 | 4.35 | 31.92 | 550.64 | 9.23 | 8.23
05-123-45396 | 641 | 6.2 | 38.32 | 640.26 | 15.94 | 13.05
Location: QQ SEC TWP RGE | 731 | 8.05 | 43.05 | 729.56 | 24.36 | 20.36
NENW SEC.05-T05N-R66W | 821 | 10.18 | 44.67 | 818.42 | 34.62 | 30.26
Citing Type: Planned or Actual | 911 | 11.41 | 42.57 | 906.83 | 46.83 | 41.87
Actual | 1001 | 12.87 | 40.46 | 994.81 | 61.01 | 54.4
Deviation Indicator | 1091 | 15.03 | 42.67 | 1082.15 | 77.22 | 68.82
Directional | 1181 | 15.08 | 40.12 | 1169.06 | 94.76 | 84.27
North Reference | 1271 | 14.47 | 40.38 | 1256.09 | 112.27 | 99.1
True | 1361 | 14.1 | 39.66 | 1343.31 | 129.28 | 113.38
Grid Type | 1451 | 13.31 | 38.69 | 1430.74 | 145.81 | 126.85
#VALUE! | 1541 | 13.87 | 39.55 | 1518.22 | 162.21 | 140.2
| 1631 | 13.51 | 39.07 | 1605.67 | 178.69 | 153.69
| 1721 | 14.52 | 38.24 | 1692.99 | 195.71 | 167.3
| 1784 | 15 | 38.29 | 1753.91 | 208.32 | 177.24
| 1864 | 14.09 | 42.09 | 1831.34 | 223.67 | 190.19
| 1957 | 14.93 | 50.28 | 1921.39 | 239.73 | 206.99
| 2050 | 14.92 | 49.89 | 2011.25 | 255.1 | 225.36
| 2143 | 14.97 | 48.75 | 2101.1 | 270.73 | 243.55
| 2236 | 14.8 | 47.99 | 2190.98 | 286.6 | 261.41
| 2329 | 14.97 | 53.57 | 2280.87 | 301.68 | 279.9
| 2422 | 14.92 | 52.26 | 2370.72 | 316.14 | 299.03
| 2516 | 14.95 | 45.97 | 2461.55 | 331.98 | 317.32
| 2609 | 15.02 | 40.52 | 2551.39 | 349.48 | 333.77
| 2704 | 15.36 | 26.92 | 2643.1 | 370.06 | 347.47
| 2799 | 16.33 | 0.45 | 2734.61 | 394.67 | 353.28
| 2892 | 15.83 | 356.11 | 2823.98 | 420.4 | 352.52
| 2984 | 15.74 | 7.57 | 2912.53 | 445.29 | 353.31
| 3077 | 15.66 | 14.41 | 3002.07 | 469.95 | 358.1
| 3171 | 15.88 | 21.61 | 3092.54 | 494.2 | 365.99
| 3264 | 16.21 | 29 | 3181.92 | 517.39 | 376.98
| 3357 | 16.86 | 31.41 | 3271.08 | 540.25 | 390.3
| 3450 | 16.8 | 34.61 | 3360.1 | 562.82 | 404.96
| 3544 | 16.5 | 39.27 | 3450.16 | 584.34 | 421.13
| 3637 | 16.1 | 45.57 | 3539.43 | 603.59 | 438.7
| 3730 | 17.05 | 50.84 | 3628.57 | 621.23 | 458.48
| 3824 | 16.51 | 50.4 | 3718.57 | 638.45 | 479.45
| 3918 | 15.82 | 47.19 | 3808.85 | 655.67 | 499.15
| 4012 | 15.77 | 43.55 | 3899.3 | 673.63 | 517.35
| 4107 | 14.65 | 42.19 | 3990.97 | 691.89 | 534.31
| 4200 | 15.04 | 45.88 | 4080.87 | 709.01 | 550.87
| 4293 | 15.08 | 49.63 | 4170.68 | 725.24 | 568.75
| 4386 | 15.04 | 53.3 | 4260.49 | 740.29 | 587.64
| 4480 | 14.97 | 58.81 | 4351.29 | 753.87 | 607.81
| 4573 | 14.95 | 59.73 | 4441.14 | 766.13 | 628.44
| 4667 | 14.92 | 52.53 | 4531.97 | 779.61 | 648.52
| 4760 | 15.06 | 46.35 | 4621.81 | 795.23 | 666.77
| 4855 | 14.99 | 41.95 | 4713.56 | 812.89 | 683.91
| 4948 | 15.18 | 38.11 | 4803.36 | 831.42 | 699.47
| 5041 | 14.94 | 34.73 | 4893.17 | 850.85 | 713.81
| 5135 | 15 | 32.42 | 4983.98 | 871.08 | 727.24
| 5228 | 14.97 | 30.44 | 5073.82 | 891.59 | 739.77
| 5321 | 15.02 | 31.07 | 5163.65 | 912.27 | 752.08
| 5414 | 14.99 | 29.06 | 5253.48 | 933.1 | 764.14
| 5506 | 14.96 | 36.36 | 5342.36 | 953.07 | 776.96
| 5600 | 14.8 | 47.11 | 5433.23 | 971.01 | 792.95
| 5692 | 14.89 | 52.46 | 5522.16 | 986.21 | 810.94
| 5785 | 13.76 | 60.66 | 5612.28 | 998.92 | 830.05
| 5878 | 14.93 | 57.04 | 5702.38 | 1010.85 | 849.75
| 5971 | 14.95 | 48.31 | 5792.25 | 1025.35 | 868.76
| 6064 | 14.96 | 41.72 | 5882.1 | 1042.29 | 885.71
| 6157 | 14.91 | 45.65 | 5971.97 | 1059.62 | 902.25
| 6251 | 12.58 | 41.02 | 6063.27 | 1075.8 | 917.62
| 6344 | 12.75 | 31.88 | 6154.02 | 1092.15 | 929.69
| 6437 | 11.7 | 359.9 | 6245.01 | 1110.32 | 935.1
| 6531 | 11.83 | 316.4 | 6337.21 | 1126.86 | 928.43
| 6623 | 18.67 | 297.71 | 6425.97 | 1140.56 | 908.85
| 6716 | 25.11 | 292.71 | 6512.23 | 1155.12 | 877.43
| 6808 | 32.9 | 288.1 | 6592.64 | 1170.44 | 835.61
| 6902 | 40.08 | 287.44 | 6668.16 | 1187.46 | 782.4
| 6995 | 48.08 | 287.37 | 6734.91 | 1206.8 | 720.72
| 7087 | 54.75 | 288.55 | 6792.26 | 1228.99 | 652.36
| 7180 | 62.66 | 284.67 | 6840.54 | 1251.57 | 576.26
| 7273 | 71.2 | 277.46 | 6876.99 | 1267.8 | 492.4
| 7367 | 77.22 | 269.2 | 6902.6 | 1272.95 | 402.23
| 7459 | 81.82 | 264.87 | 6919.34 | 1268.25 | 311.93
| 7554 | 88.61 | 264.77 | 6927.26 | 1259.7 | 217.7
| 7648 | 91.05 | 266.68 | 6927.54 | 1252.7 | 123.98
| 7742 | 91.02 | 267.57 | 6925.84 | 1247.98 | 30.11
| 7836 | 90.92 | 268.14 | 6924.25 | 1244.47 | -63.81
| 7930 | 90.77 | 268.24 | 6922.86 | 1241.5 | -157.75
| 8022 | 90.86 | 268.32 | 6921.55 | 1238.74 | -249.7
| 8116 | 90.86 | 269.19 | 6920.14 | 1236.69 | -343.67
| 8210 | 91.17 | 268.08 | 6918.48 | 1234.46 | -437.62
| 8302 | 91.26 | 272.66 | 6916.52 | 1235.05 | -529.58
| 8396 | 91.05 | 273.34 | 6914.63 | 1239.97 | -623.43
| 8489 | 90.89 | 265.42 | 6913.05 | 1238.96 | -716.34
| 8583 | 90.89 | 265.99 | 6911.59 | 1231.92 | -810.06
| 8676 | 90.95 | 269.16 | 6910.1 | 1227.99 | -902.95
| 8770 | 89.63 | 268.78 | 6909.62 | 1226.3 | -996.93
| 8864 | 88.8 | 266.37 | 6910.91 | 1222.32 | -1090.83
| 8958 | 88.77 | 263.88 | 6912.9 | 1214.34 | -1184.46
| 9052 | 88.25 | 262.03 | 6915.35 | 1202.81 | -1277.72
| 9146 | 88.28 | 261.52 | 6918.2 | 1189.37 | -1370.71
| 9238 | 88.21 | 261.57 | 6921.01 | 1175.85 | -1461.67
| 9332 | 88.28 | 262.84 | 6923.89 | 1163.11 | -1554.75
| 9425 | 88.21 | 264.99 | 6926.74 | 1153.25 | -1647.18
| 9518 | 88.28 | 266.09 | 6929.59 | 1146.03 | -1739.85
| 9610 | 90 | 266.79 | 6930.97 | 1140.31 | -1831.66
| 9705 | 91.14 | 267.97 | 6930.02 | 1135.97 | -1926.55
| 9797 | 91.63 | 268.71 | 6927.8 | 1133.31 | -2018.49
| 9891 | 91.85 | 269.37 | 6924.95 | 1131.73 | -2112.43
| 9984 | 91.79 | 269.15 | 6921.99 | 1130.53 | -2205.38
| 10078 | 91.79 | 267.89 | 6919.06 | 1128.11 | -2299.3
| 10171 | 91.35 | 267.74 | 6916.51 | 1124.56 | -2392.19
| 10265 | 91.32 | 266.97 | 6914.32 | 1120.23 | -2486.07
| 10358 | 91.26 | 267.46 | 6912.22 | 1115.71 | -2578.93
| 10452 | 91.32 | 267.28 | 6910.11 | 1111.4 | -2672.81
| 10547 | 91.42 | 267.27 | 6907.84 | 1106.88 | -2767.68
| 10641 | 91.26 | 267.19 | 6905.64 | 1102.34 | -2861.54
| 10733 | 91.39 | 267.29 | 6903.51 | 1097.91 | -2953.41
| 10825 | 91.23 | 266.84 | 6901.41 | 1093.2 | -3045.26
| 10918 | 91.38 | 267.29 | 6899.29 | 1088.44 | -3138.12
| 11010 | 91.26 | 267.13 | 6897.17 | 1083.96 | -3229.98
| 11103 | 91.32 | 267.84 | 6895.08 | 1079.88 | -3322.87
| 11196 | 91.45 | 269.09 | 6892.83 | 1077.39 | -3415.81
| 11289 | 91.32 | 268.49 | 6890.58 | 1075.43 | -3508.76
| 11382 | 91.11 | 268.39 | 6888.61 | 1072.9 | -3601.71
| 11475 | 91.35 | 269.59 | 6886.61 | 1071.26 | -3694.67
| 11569 | 90.71 | 269.04 | 6884.92 | 1070.14 | -3788.64
| 11664 | 90.89 | 269.4 | 6883.6 | 1068.84 | -3883.63
| 11758 | 90.92 | 269.55 | 6882.11 | 1067.98 | -3977.61
| 11850 | 90.77 | 268.54 | 6880.76 | 1066.45 | -4069.59
| 11943 | 88.43 | 266.95 | 6881.4 | 1062.79 | -4162.5
| 12036 | 88.43 | 264.52 | 6883.95 | 1055.88 | -4255.2
| 12129 | 88.49 | 263.41 | 6886.45 | 1046.1 | -4347.65
| 12223 | 88.46 | 264.11 | 6888.95 | 1035.89 | -4441.06
| 12315 | 88.37 | 265.91 | 6891.5 | 1027.89 | -4532.68
| 12408 | 88.46 | 266.13 | 6894.07 | 1021.44 | -4625.42
| 12501 | 88.43 | 265.76 | 6896.6 | 1014.86 | -4718.15
| 12594 | 88.34 | 265.53 | 6899.22 | 1007.8 | -4810.84
| 12688 | 90.86 | 265.08 | 6899.87 | 1000.11 | -4904.52
| 12780 | 90.62 | 265.39 | 6898.68 | 992.47 | -4996.19
| 12873 | 90.62 | 265.7 | 6897.68 | 985.25 | -5088.91
| 12966 | 90.65 | 267.06 | 6896.65 | 979.37 | -5181.71
| 13058 | 90.65 | 265.39 | 6895.6 | 973.32 | -5273.5
| 13153 | 90.77 | 265.67 | 6894.43 | 965.91 | -5368.21
| 13246 | 90.49 | 266.84 | 6893.4 | 959.84 | -5461
| 13339 | 90.62 | 266.27 | 6892.5 | 954.25 | -5553.83
| 13431 | 90.65 | 266.42 | 6891.48 | 948.39 | -5645.63
| 13524 | 90.52 | 267.83 | 6890.53 | 943.72 | -5738.51
| 13616 | 90.58 | 268.65 | 6889.65 | 940.9 | -5830.46
| 13709 | 90.62 | 269.4 | 6888.68 | 939.32 | -5923.44
| 13801 | 90.46 | 270.59 | 6887.81 | 939.31 | -6015.44
| 13894 | 90.62 | 271.37 | 6886.93 | 940.9 | -6108.42
| 14081 | 90.43 | 271.41 | 6885.22 | 945.43 | -6295.36
| 14175 | 90.71 | 271.42 | 6884.28 | 947.76 | -6389.32
| 14269 | 90.52 | 269.23 | 6883.28 | 948.29 | -6483.31
| 14362 | 90.68 | 267.04 | 6882.3 | 945.26 | -6576.25
| 14457 | 90.74 | 265.84 | 6881.12 | 939.36 | -6671.06
| 14551 | 90.58 | 265.45 | 6880.04 | 932.23 | -6764.78
| 14644 | 90.49 | 266.35 | 6879.17 | 925.58 | -6857.54
| 14738 | 90.55 | 266.35 | 6878.32 | 919.59 | -6951.34
| 14833 | 90.55 | 267.68 | 6877.41 | 914.65 | -7046.21
| 14926 | 90.65 | 269.04 | 6876.43 | 911.99 | -7139.16
| 15021 | 90.43 | 268 | 6875.54 | 909.53 | -7234.12
| 15115 | 90.62 | 266.49 | 6874.68 | 905.01 | -7328.01
| 15209 | 90.52 | 264.48 | 6873.74 | 897.61 | -7421.71
| 15302 | 90.68 | 264.19 | 6872.77 | 888.44 | -7514.25
| 15394 | 90.43 | 263.14 | 6871.88 | 878.28 | -7605.68
| 15487 | 90.52 | 265.62 | 6871.11 | 869.18 | -7698.22
| 15581 | 90.52 | 265.53 | 6870.25 | 861.93 | -7791.94
| 15673 | 90.43 | 264.33 | 6869.49 | 853.8 | -7883.57
| 15723 | 90.49 | 263.66 | 6869.09 | 848.57 | -7933.3
| 15747 | 90.49 | 263.66 | 6868.88 | 845.91 | -7957.15

## Lookup (hidden)
North Reference | RetunValue | Grid Type | ReturnValue | Deviation Indicator | ReturnValue
| 2 |  | 0 |  | 2
True |  | SPCS-Colorado Central-NAD27 |  | Directional
Grid |  | SPCS-Colorado Central-NAD83 |  | High Angle
|  | SPCS-Colorado North-NAD27 |  | Horizontal
SPCS-Colorado North-NAD83
SPCS-Colorado South-NAD27
SPCS-Colorado South-NAD83
UTM-Zone 12 NAD27
UTM-Zone 12 NAD83
UTM-Zone 13 NAD27
UTM-Zone 13 NAD83