## Data
Header Information | measured depth (ft) | inclination (°) | azimuth (°) | true vertical depth (ft) | northing +N/-S (ft) | easting +E/-W (ft)
Operator Name | 0 | 0 | 0 | 0 | 0 | 0
Caerus Oil & Gas | 100 | 0 | 0 | 100 | 0 | 0
Operator Number | 200 | 0 | 0 | 200 | 0 | 0
86610 | 300 | 0 | 0 | 300 | 0 | 0
Well Name and Number | 350 | 0 | 0 | 350 | 0 | 0
UWF04B-04H H04 596 | 400 | 1.5 | 307.71 | 399.99 | 0.4 | -0.52
API Number (if available) | 500 | 4.5 | 307.71 | 499.85 | 3.6 | -4.66
05-123- | 600 | 7.5 | 307.71 | 599.29 | 9.99 | -12.93
Location: QQ SEC TWP RGE | 700 | 10.5 | 307.71 | 698.04 | 19.56 | -25.3
S4-T5S-R96W | 743.59 | 11.81 | 307.71 | 740.81 | 24.72 | -31.97
Citing Type: Planned or Actual | 800 | 11.81 | 307.71 | 796.03 | 31.78 | -41.1
PLANNED | 900 | 11.81 | 307.71 | 893.91 | 44.3 | -57.29
Deviation Indicator | 1000 | 11.81 | 307.71 | 991.79 | 56.82 | -73.48
Directional | 1100 | 11.81 | 307.71 | 1089.68 | 69.33 | -89.67
North Reference | 1200 | 11.81 | 307.71 | 1187.56 | 81.85 | -105.85
True | 1300 | 11.81 | 307.71 | 1285.45 | 94.37 | -122.04
Grid Type | 1400 | 11.81 | 307.71 | 1383.33 | 106.88 | -138.23
#VALUE! | 1500 | 11.81 | 307.71 | 1481.21 | 119.4 | -154.42
| 1600 | 11.81 | 307.71 | 1579.1 | 131.92 | -170.61
| 1700 | 11.81 | 307.71 | 1676.98 | 144.44 | -186.79
| 1800 | 11.81 | 307.71 | 1774.87 | 156.95 | -202.98
| 1900 | 11.81 | 307.71 | 1872.75 | 169.47 | -219.17
| 2000 | 11.81 | 307.71 | 1970.63 | 181.99 | -235.36
| 2100 | 11.81 | 307.71 | 2068.52 | 194.51 | -251.55
| 2200 | 11.81 | 307.71 | 2166.4 | 207.02 | -267.73
| 2300 | 11.81 | 307.71 | 2264.29 | 219.54 | -283.92
| 2400 | 11.81 | 307.71 | 2362.17 | 232.06 | -300.11
| 2500 | 11.81 | 307.71 | 2460.05 | 244.57 | -316.3
| 2600 | 11.81 | 307.71 | 2557.94 | 257.09 | -332.49
| 2700 | 11.81 | 307.71 | 2655.82 | 269.61 | -348.67
| 2800 | 11.81 | 307.71 | 2753.71 | 282.13 | -364.86
| 2900 | 11.81 | 307.71 | 2851.59 | 294.64 | -381.05
| 3000 | 11.81 | 307.71 | 2949.47 | 307.16 | -397.24
| 3100 | 11.81 | 307.71 | 3047.36 | 319.68 | -413.43
| 3200 | 11.81 | 307.71 | 3145.24 | 332.19 | -429.61
| 3300 | 11.81 | 307.71 | 3243.13 | 344.71 | -445.8
| 3400 | 11.81 | 307.71 | 3341.01 | 357.23 | -461.99
| 3500 | 11.81 | 307.71 | 3438.89 | 369.75 | -478.18
| 3600 | 11.81 | 307.71 | 3536.78 | 382.26 | -494.37
| 3700 | 11.81 | 307.71 | 3634.66 | 394.78 | -510.55
| 3800 | 11.81 | 307.71 | 3732.54 | 407.3 | -526.74
| 3900 | 11.81 | 307.71 | 3830.43 | 419.82 | -542.93
| 4000 | 11.81 | 307.71 | 3928.31 | 432.33 | -559.12
| 4100 | 11.81 | 307.71 | 4026.2 | 444.85 | -575.31
| 4200 | 11.81 | 307.71 | 4124.08 | 457.37 | -591.49
| 4300 | 11.81 | 307.71 | 4221.96 | 469.88 | -607.68
| 4400 | 11.81 | 307.71 | 4319.85 | 482.4 | -623.87
| 4500 | 11.81 | 307.71 | 4417.73 | 494.92 | -640.06
| 4600 | 11.81 | 307.71 | 4515.62 | 507.44 | -656.25
| 4700 | 11.81 | 307.71 | 4613.5 | 519.95 | -672.43
| 4800 | 11.81 | 307.71 | 4711.38 | 532.47 | -688.62
| 4900 | 11.81 | 307.71 | 4809.27 | 544.99 | -704.81
| 5000 | 11.81 | 307.71 | 4907.15 | 557.5 | -721
| 5100 | 11.81 | 307.71 | 5005.04 | 570.02 | -737.19
| 5200 | 11.81 | 307.71 | 5102.92 | 582.54 | -753.37
| 5300 | 11.81 | 307.71 | 5200.8 | 595.06 | -769.56
| 5400 | 11.81 | 307.71 | 5298.69 | 607.57 | -785.75
| 5500 | 11.81 | 307.71 | 5396.57 | 620.09 | -801.94
| 5600 | 11.81 | 307.71 | 5494.46 | 632.61 | -818.13
| 5700 | 11.81 | 307.71 | 5592.34 | 645.12 | -834.31
| 5800 | 11.81 | 307.71 | 5690.22 | 657.64 | -850.5
| 5900 | 11.81 | 307.71 | 5788.11 | 670.16 | -866.69
| 6000 | 11.81 | 307.71 | 5885.99 | 682.68 | -882.88
| 6100 | 11.81 | 307.71 | 5983.88 | 695.19 | -899.07
| 6200 | 11.81 | 307.71 | 6081.76 | 707.71 | -915.25
| 6300 | 11.81 | 307.71 | 6179.64 | 720.23 | -931.44
| 6400 | 11.81 | 307.71 | 6277.53 | 732.75 | -947.63
| 6500 | 11.81 | 307.71 | 6375.41 | 745.26 | -963.82
| 6600 | 11.81 | 307.71 | 6473.3 | 757.78 | -980.01
| 6700 | 11.81 | 307.71 | 6571.18 | 770.3 | -996.19
| 6800 | 11.81 | 307.71 | 6669.06 | 782.81 | -1012.38
| 6900 | 11.81 | 307.71 | 6766.95 | 795.33 | -1028.57
| 7000 | 11.81 | 307.71 | 6864.83 | 807.85 | -1044.76
| 7100 | 11.81 | 307.71 | 6962.72 | 820.37 | -1060.95
| 7200 | 11.81 | 307.71 | 7060.6 | 832.88 | -1077.13
| 7300 | 11.81 | 307.71 | 7158.48 | 845.4 | -1093.32
| 7318.09 | 11.81 | 307.71 | 7176.19 | 847.66 | -1096.25
| 7400 | 9.35 | 307.71 | 7256.7 | 856.86 | -1108.15
| 7500 | 6.35 | 307.71 | 7355.75 | 865.22 | -1118.95
| 7600 | 3.35 | 307.71 | 7455.38 | 870.39 | -1125.64
| 7700 | 0.35 | 307.71 | 7555.32 | 872.36 | -1128.19
| 7711.68 | 0 | 0 | 7567 | 872.38 | -1128.22
| 7808.81 | 1.52 | 250 | 7664.12 | 871.95 | -1129.43
| 7900 | 1.52 | 250 | 7755.28 | 871.12 | -1131.7
| 8000 | 1.52 | 250 | 7855.24 | 870.21 | -1134.19
| 8100 | 1.52 | 250 | 7955.21 | 869.31 | -1136.68
| 8200 | 1.52 | 250 | 8055.17 | 868.4 | -1139.16
| 8300 | 1.52 | 250 | 8155.14 | 867.5 | -1141.65
| 8400 | 1.52 | 250 | 8255.1 | 866.59 | -1144.14
| 8500 | 1.52 | 250 | 8355.07 | 865.68 | -1146.63
| 8600 | 1.52 | 250 | 8455.03 | 864.78 | -1149.12
| 8700 | 1.52 | 250 | 8555 | 863.87 | -1151.61
| 8800 | 1.52 | 250 | 8654.96 | 862.97 | -1154.1
| 8900 | 1.52 | 250 | 8754.93 | 862.06 | -1156.58
| 9000 | 1.52 | 250 | 8854.89 | 861.16 | -1159.07
| 9100 | 1.52 | 250 | 8954.86 | 860.25 | -1161.56
| 9200 | 1.52 | 250 | 9054.82 | 859.34 | -1164.05
| 9300 | 1.52 | 250 | 9154.79 | 858.44 | -1166.54
| 9400 | 1.52 | 250 | 9254.75 | 857.53 | -1169.03
| 9500 | 1.52 | 250 | 9354.72 | 856.63 | -1171.52
| 9600 | 1.52 | 250 | 9454.68 | 855.72 | -1174.01
| 9700 | 1.52 | 250 | 9554.65 | 854.81 | -1176.49
| 9800 | 1.52 | 250 | 9654.61 | 853.91 | -1178.98
| 9900 | 1.52 | 250 | 9754.58 | 853 | -1181.47
| 10000 | 1.52 | 250 | 9854.54 | 852.1 | -1183.96
| 10100 | 1.52 | 250 | 9954.51 | 851.19 | -1186.45
| 10200 | 1.52 | 250 | 10054.47 | 850.29 | -1188.94
| 10300 | 1.52 | 250 | 10154.44 | 849.38 | -1191.43
| 10400 | 1.52 | 250 | 10254.4 | 848.47 | -1193.92
| 10500 | 1.52 | 250 | 10354.37 | 847.57 | -1196.4
| 10600 | 1.52 | 250 | 10454.33 | 846.66 | -1198.89
| 10700 | 1.52 | 250 | 10554.29 | 845.76 | -1201.38
| 10800 | 1.52 | 250 | 10654.26 | 844.85 | -1203.87
| 10900 | 1.52 | 250 | 10754.22 | 843.94 | -1206.36
| 11000 | 1.52 | 250 | 10854.19 | 843.04 | -1208.85
| 11100 | 1.52 | 250 | 10954.15 | 842.13 | -1211.34
| 11175.87 | 1.52 | 250 | 11030 | 841.45 | -1213.22

## Lookup (hidden)
North Reference | RetunValue | Grid Type | ReturnValue | Deviation Indicator | ReturnValue
| 2 |  | 0 |  | 2
True |  | SPCS-Colorado Central-NAD27 |  | Directional
Grid |  | SPCS-Colorado Central-NAD83 |  | High Angle
|  | SPCS-Colorado North-NAD27 |  | Horizontal
SPCS-Colorado North-NAD83
SPCS-Colorado South-NAD27
SPCS-Colorado South-NAD83
UTM-Zone 12 NAD27
UTM-Zone 12 NAD83
UTM-Zone 13 NAD27
UTM-Zone 13 NAD83