## Data
Header Information | measured depth (ft) | inclination (°) | azimuth (°) | true vertical depth (ft) | northing +N/-S (ft) | easting +E/-W (ft)
Operator Name | 0 | 0 | 0 | 0 | 0 | 0
Caerus Oil & Gas | 100 | 0 | 0 | 100 | 0 | 0
Operator Number | 200 | 0 | 0 | 200 | 0 | 0
86610 | 300 | 0 | 0 | 300 | 0 | 0
Well Name and Number | 400 | 3 | 315.58 | 399.95 | 1.87 | -1.83
UWF02D-04H H04 596 | 500 | 6 | 315.58 | 499.63 | 7.47 | -7.32
API Number (if available) | 600 | 9 | 315.58 | 598.77 | 16.79 | -16.46
05-123- | 700 | 12 | 315.58 | 697.08 | 29.81 | -29.21
Location: QQ SEC TWP RGE | 757.32 | 13.72 | 315.58 | 752.96 | 38.92 | -38.14
S4-T5S-R96W | 800 | 13.72 | 315.58 | 794.42 | 46.15 | -45.23
Citing Type: Planned or Actual | 900 | 13.72 | 315.58 | 891.57 | 63.08 | -61.83
PLANNED | 1000 | 13.72 | 315.58 | 988.72 | 80.02 | -78.43
Deviation Indicator | 1100 | 13.72 | 315.58 | 1085.87 | 96.96 | -95.03
Directional | 1200 | 13.72 | 315.58 | 1183.01 | 113.9 | -111.63
North Reference | 1300 | 13.72 | 315.58 | 1280.16 | 130.84 | -128.23
True | 1400 | 13.72 | 315.58 | 1377.31 | 147.78 | -144.83
Grid Type | 1500 | 13.72 | 315.58 | 1474.45 | 164.71 | -161.43
#VALUE! | 1600 | 13.72 | 315.58 | 1571.6 | 181.65 | -178.03
| 1700 | 13.72 | 315.58 | 1668.75 | 198.59 | -194.63
| 1800 | 13.72 | 315.58 | 1765.89 | 215.53 | -211.24
| 1900 | 13.72 | 315.58 | 1863.04 | 232.47 | -227.84
| 2000 | 13.72 | 315.58 | 1960.19 | 249.4 | -244.44
| 2100 | 13.72 | 315.58 | 2057.33 | 266.34 | -261.04
| 2200 | 13.72 | 315.58 | 2154.48 | 283.28 | -277.64
| 2300 | 13.72 | 315.58 | 2251.63 | 300.22 | -294.24
| 2400 | 13.72 | 315.58 | 2348.77 | 317.16 | -310.84
| 2500 | 13.72 | 315.58 | 2445.92 | 334.1 | -327.44
| 2600 | 13.72 | 315.58 | 2543.07 | 351.03 | -344.04
| 2700 | 13.72 | 315.58 | 2640.21 | 367.97 | -360.64
| 2800 | 13.72 | 315.58 | 2737.36 | 384.91 | -377.24
| 2900 | 13.72 | 315.58 | 2834.51 | 401.85 | -393.84
| 3000 | 13.72 | 315.58 | 2931.66 | 418.79 | -410.45
| 3100 | 13.72 | 315.58 | 3028.8 | 435.72 | -427.05
| 3200 | 13.72 | 315.58 | 3125.95 | 452.66 | -443.65
| 3300 | 13.72 | 315.58 | 3223.1 | 469.6 | -460.25
| 3400 | 13.72 | 315.58 | 3320.24 | 486.54 | -476.85
| 3500 | 13.72 | 315.58 | 3417.39 | 503.48 | -493.45
| 3600 | 13.72 | 315.58 | 3514.54 | 520.41 | -510.05
| 3700 | 13.72 | 315.58 | 3611.68 | 537.35 | -526.65
| 3800 | 13.72 | 315.58 | 3708.83 | 554.29 | -543.25
| 3900 | 13.72 | 315.58 | 3805.98 | 571.23 | -559.85
| 4000 | 13.72 | 315.58 | 3903.12 | 588.17 | -576.45
| 4100 | 13.72 | 315.58 | 4000.27 | 605.11 | -593.05
| 4200 | 13.72 | 315.58 | 4097.42 | 622.04 | -609.66
| 4300 | 13.72 | 315.58 | 4194.56 | 638.98 | -626.26
| 4400 | 13.72 | 315.58 | 4291.71 | 655.92 | -642.86
| 4500 | 13.72 | 315.58 | 4388.86 | 672.86 | -659.46
| 4600 | 13.72 | 315.58 | 4486 | 689.8 | -676.06
| 4700 | 13.72 | 315.58 | 4583.15 | 706.73 | -692.66
| 4800 | 13.72 | 315.58 | 4680.3 | 723.67 | -709.26
| 4900 | 13.72 | 315.58 | 4777.45 | 740.61 | -725.86
| 5000 | 13.72 | 315.58 | 4874.59 | 757.55 | -742.46
| 5100 | 13.72 | 315.58 | 4971.74 | 774.49 | -759.06
| 5200 | 13.72 | 315.58 | 5068.89 | 791.43 | -775.66
| 5300 | 13.72 | 315.58 | 5166.03 | 808.36 | -792.26
| 5400 | 13.72 | 315.58 | 5263.18 | 825.3 | -808.87
| 5500 | 13.72 | 315.58 | 5360.33 | 842.24 | -825.47
| 5600 | 13.72 | 315.58 | 5457.47 | 859.18 | -842.07
| 5700 | 13.72 | 315.58 | 5554.62 | 876.12 | -858.67
| 5800 | 13.72 | 315.58 | 5651.77 | 893.05 | -875.27
| 5900 | 13.72 | 315.58 | 5748.91 | 909.99 | -891.87
| 6000 | 13.72 | 315.58 | 5846.06 | 926.93 | -908.47
| 6100 | 13.72 | 315.58 | 5943.21 | 943.87 | -925.07
| 6200 | 13.72 | 315.58 | 6040.35 | 960.81 | -941.67
| 6300 | 13.72 | 315.58 | 6137.5 | 977.75 | -958.27
| 6400 | 13.72 | 315.58 | 6234.65 | 994.68 | -974.87
| 6500 | 13.72 | 315.58 | 6331.8 | 1011.62 | -991.47
| 6600 | 13.72 | 315.58 | 6428.94 | 1028.56 | -1008.08
| 6700 | 13.72 | 315.58 | 6526.09 | 1045.5 | -1024.68
| 6800 | 13.72 | 315.58 | 6623.24 | 1062.44 | -1041.28
| 6900 | 13.72 | 315.58 | 6720.38 | 1079.37 | -1057.88
| 7000 | 13.72 | 315.58 | 6817.53 | 1096.31 | -1074.48
| 7100 | 13.72 | 315.58 | 6914.68 | 1113.25 | -1091.08
| 7200 | 13.72 | 315.58 | 7011.82 | 1130.19 | -1107.68
| 7300 | 13.72 | 315.58 | 7108.97 | 1147.13 | -1124.28
| 7317.57 | 13.72 | 315.58 | 7126.04 | 1150.1 | -1127.2
| 7400 | 11.25 | 315.58 | 7206.51 | 1162.83 | -1139.67
| 7500 | 8.25 | 315.58 | 7305.06 | 1174.92 | -1151.52
| 7600 | 5.25 | 315.58 | 7404.36 | 1183.31 | -1159.74
| 7700 | 2.25 | 315.58 | 7504.13 | 1187.97 | -1164.31
| 7774.89 | 0 | 0 | 7579 | 1189.02 | -1165.34
| 7800 | 0.34 | 250 | 7604.11 | 1188.99 | -1165.41
| 7887.29 | 1.52 | 250 | 7691.38 | 1188.51 | -1166.74
| 7900 | 1.52 | 250 | 7704.09 | 1188.39 | -1167.06
| 8000 | 1.52 | 250 | 7804.06 | 1187.49 | -1169.55
| 8100 | 1.52 | 250 | 7904.02 | 1186.58 | -1172.05
| 8200 | 1.52 | 250 | 8003.99 | 1185.67 | -1174.54
| 8300 | 1.52 | 250 | 8103.95 | 1184.76 | -1177.04
| 8400 | 1.52 | 250 | 8203.92 | 1183.85 | -1179.53
| 8500 | 1.52 | 250 | 8303.88 | 1182.94 | -1182.03
| 8600 | 1.52 | 250 | 8403.85 | 1182.04 | -1184.52
| 8700 | 1.52 | 250 | 8503.81 | 1181.13 | -1187.02
| 8800 | 1.52 | 250 | 8603.78 | 1180.22 | -1189.51
| 8900 | 1.52 | 250 | 8703.74 | 1179.31 | -1192.01
| 9000 | 1.52 | 250 | 8803.71 | 1178.4 | -1194.5
| 9100 | 1.52 | 250 | 8903.67 | 1177.5 | -1197
| 9200 | 1.52 | 250 | 9003.64 | 1176.59 | -1199.49
| 9300 | 1.52 | 250 | 9103.6 | 1175.68 | -1201.99
| 9400 | 1.52 | 250 | 9203.56 | 1174.77 | -1204.48
| 9500 | 1.52 | 250 | 9303.53 | 1173.86 | -1206.98
| 9600 | 1.52 | 250 | 9403.49 | 1172.95 | -1209.47
| 9700 | 1.52 | 250 | 9503.46 | 1172.05 | -1211.97
| 9800 | 1.52 | 250 | 9603.42 | 1171.14 | -1214.46
| 9900 | 1.52 | 250 | 9703.39 | 1170.23 | -1216.96
| 10000 | 1.52 | 250 | 9803.35 | 1169.32 | -1219.45
| 10100 | 1.52 | 250 | 9903.32 | 1168.41 | -1221.95
| 10200 | 1.52 | 250 | 10003.28 | 1167.5 | -1224.44
| 10300 | 1.52 | 250 | 10103.25 | 1166.6 | -1226.94
| 10400 | 1.52 | 250 | 10203.21 | 1165.69 | -1229.43
| 10500 | 1.52 | 250 | 10303.18 | 1164.78 | -1231.93
| 10600 | 1.52 | 250 | 10403.14 | 1163.87 | -1234.42
| 10700 | 1.52 | 250 | 10503.11 | 1162.96 | -1236.92
| 10800 | 1.52 | 250 | 10603.07 | 1162.06 | -1239.41
| 10900 | 1.52 | 250 | 10703.04 | 1161.15 | -1241.91
| 11000 | 1.52 | 250 | 10803 | 1160.24 | -1244.4
| 11100 | 1.52 | 250 | 10902.97 | 1159.33 | -1246.9
| 11200 | 1.52 | 250 | 11002.93 | 1158.42 | -1249.39
| 11238.08 | 1.52 | 250 | 11041 | 1158.08 | -1250.34

## Lookup (hidden)
North Reference | RetunValue | Grid Type | ReturnValue | Deviation Indicator | ReturnValue
| 2 |  | 0 |  | 2
True |  | SPCS-Colorado Central-NAD27 |  | Directional
Grid |  | SPCS-Colorado Central-NAD83 |  | High Angle
|  | SPCS-Colorado North-NAD27 |  | Horizontal
SPCS-Colorado North-NAD83
SPCS-Colorado South-NAD27
SPCS-Colorado South-NAD83
UTM-Zone 12 NAD27
UTM-Zone 12 NAD83
UTM-Zone 13 NAD27
UTM-Zone 13 NAD83