## Data
Header Information | measured depth (ft) | inclination (°) | azimuth (°) | true vertical depth (ft) | northing +N/-S (ft) | easting +E/-W (ft)
Operator Name | 0 | 0 | 0 | 0 | 0 | 0
Extraction Oil & Gas LLC. | 100 | 0 | 0 | 100 | 0 | 0 | 2
Operator Number | 200 | 0 | 0 | 200 | 0 | 0
10459 | 300 | 0 | 0 | 300 | 0 | 0
Well Name and Number | 400 | 0 | 0 | 400 | 0 | 0
RINN VALLEY WEST N18-20-9N | 500 | 0 | 0 | 500 | 0 | 0
API Number (if available) | 600 | 0 | 0 | 600 | 0 | 0
| 700 | 0 | 0 | 700 | 0 | 0
Location: QQ SEC TWP RGE | 800 | 0 | 0 | 800 | 0 | 0
Sec.18-T2N-R68W | 900 | 2 | 321.211 | 899.98 | 1.36 | -1.09
Citing Type: Planned or Actual | 1000 | 4 | 321.211 | 999.84 | 5.44 | -4.37
Planned | 1100 | 6 | 321.211 | 1099.45 | 12.23 | -9.83
Deviation Indicator | 1200 | 8 | 321.211 | 1198.7 | 21.73 | -17.47
Horizontal | 1300 | 10 | 321.211 | 1297.46 | 33.92 | -27.26
North Reference | 1400 | 12 | 321.211 | 1395.62 | 48.8 | -39.22
True | 1500 | 14 | 321.211 | 1493.05 | 66.33 | -53.31
Grid Type | 1600 | 16 | 321.211 | 1589.64 | 86.5 | -69.52
#VALUE! | 1700 | 18 | 321.211 | 1685.27 | 109.29 | -87.84
| 1800 | 20 | 321.211 | 1779.81 | 134.67 | -108.23
| 1900 | 22 | 321.211 | 1873.17 | 162.6 | -130.68
| 2000 | 24 | 321.211 | 1965.21 | 193.05 | -155.15
| 2100 | 26 | 321.211 | 2055.84 | 225.99 | -181.63
| 2200 | 28 | 321.211 | 2144.93 | 261.38 | -210.07
| 2300 | 30 | 321.211 | 2232.39 | 299.16 | -240.44
| 2400 | 32 | 321.211 | 2318.1 | 339.31 | -272.7
| 2499.99 | 34 | 321.211 | 2401.97 | 381.76 | -306.82
| 2599.99 | 35.358 | 321.211 | 2483.98 | 426.35 | -342.65
| 2699.99 | 35.358 | 321.211 | 2565.54 | 471.46 | -378.91
| 2799.99 | 35.358 | 321.211 | 2647.09 | 516.56 | -415.16
| 2899.99 | 35.358 | 321.211 | 2728.64 | 561.67 | -451.41
| 2999.99 | 35.358 | 321.211 | 2810.2 | 606.78 | -487.66
| 3099.99 | 35.358 | 321.211 | 2891.75 | 651.88 | -523.91
| 3199.99 | 35.358 | 321.211 | 2973.31 | 696.99 | -560.16
| 3299.99 | 35.358 | 321.211 | 3054.86 | 742.1 | -596.42
| 3399.99 | 35.358 | 321.211 | 3136.42 | 787.2 | -632.67
| 3499.99 | 35.358 | 321.211 | 3217.97 | 832.31 | -668.92
| 3599.99 | 35.358 | 321.211 | 3299.53 | 877.42 | -705.17
| 3699.99 | 35.358 | 321.211 | 3381.08 | 922.52 | -741.42
| 3799.99 | 35.358 | 321.211 | 3462.64 | 967.63 | -777.68
| 3899.99 | 35.358 | 321.211 | 3544.19 | 1012.74 | -813.93
| 3999.99 | 35.358 | 321.211 | 3625.75 | 1057.84 | -850.18
| 4099.99 | 35.358 | 321.211 | 3707.3 | 1102.95 | -886.43
| 4199.99 | 35.358 | 321.211 | 3788.85 | 1148.06 | -922.68
| 4299.99 | 35.358 | 321.211 | 3870.41 | 1193.16 | -958.93
| 4399.99 | 35.358 | 321.211 | 3951.96 | 1238.27 | -995.19
| 4499.99 | 35.358 | 321.211 | 4033.52 | 1283.38 | -1031.44
| 4599.99 | 35.358 | 321.211 | 4115.07 | 1328.48 | -1067.69
| 4699.99 | 35.358 | 321.211 | 4196.63 | 1373.59 | -1103.94
| 4799.99 | 35.358 | 321.211 | 4278.18 | 1418.7 | -1140.19
| 4899.99 | 35.358 | 321.211 | 4359.74 | 1463.8 | -1176.45
| 4999.99 | 35.358 | 321.211 | 4441.29 | 1508.91 | -1212.7
| 5099.99 | 35.358 | 321.211 | 4522.85 | 1554.01 | -1248.95
| 5199.99 | 35.358 | 321.211 | 4604.4 | 1599.12 | -1285.2
| 5299.99 | 35.358 | 321.211 | 4685.96 | 1644.23 | -1321.45
| 5399.99 | 35.358 | 321.211 | 4767.51 | 1689.33 | -1357.71
| 5499.99 | 35.358 | 321.211 | 4849.06 | 1734.44 | -1393.96
| 5599.99 | 35.358 | 321.211 | 4930.62 | 1779.55 | -1430.21
| 5699.99 | 35.358 | 321.211 | 5012.17 | 1824.65 | -1466.46
| 5799.99 | 33.53 | 321.211 | 5094.56 | 1868.83 | -1501.96
| 5899.99 | 31.53 | 321.211 | 5178.87 | 1910.74 | -1535.65
| 5999.99 | 29.53 | 321.211 | 5265 | 1950.33 | -1567.47
| 6099.99 | 27.53 | 321.211 | 5352.85 | 1987.56 | -1597.39
| 6199.99 | 25.53 | 321.211 | 5442.31 | 2022.38 | -1625.37
| 6299.99 | 23.53 | 321.211 | 5533.28 | 2054.74 | -1651.37
| 6399.99 | 21.53 | 321.211 | 5625.65 | 2084.6 | -1675.38
| 6499.99 | 19.53 | 321.211 | 5719.29 | 2111.94 | -1697.35
| 6599.99 | 17.53 | 321.211 | 5814.1 | 2136.71 | -1717.25
| 6699.99 | 15.53 | 321.211 | 5909.96 | 2158.88 | -1735.08
| 6799.99 | 13.53 | 321.211 | 6006.76 | 2178.44 | -1750.79
| 6899.99 | 11.53 | 321.211 | 6104.37 | 2195.35 | -1764.38
| 6999.99 | 9.53 | 321.211 | 6202.68 | 2209.59 | -1775.83
| 7099.99 | 7.53 | 321.211 | 6301.57 | 2221.15 | -1785.12
| 7199.99 | 5.53 | 321.211 | 6400.92 | 2230.02 | -1792.25
| 7299.99 | 3.53 | 321.211 | 6500.6 | 2236.17 | -1797.19
| 7399.99 | 1.53 | 321.211 | 6600.5 | 2239.61 | -1799.96
| 7499.98 | 0 | 0 | 6700.49 | 2240.41 | -1800.6
| 7599.98 | 9.348 | 0.123 | 6800.07 | 2248.02 | -1800.58
| 7699.98 | 19.347 | 0.123 | 6896.83 | 2272.77 | -1800.53
| 7799.98 | 29.347 | 0.123 | 6987.82 | 2313.94 | -1800.44
| 7899.98 | 39.346 | 0.123 | 7070.28 | 2370.29 | -1800.32
| 7999.98 | 49.345 | 0.123 | 7141.7 | 2440.1 | -1800.17
| 8099.98 | 59.344 | 0.123 | 7199.92 | 2521.25 | -1800
| 8199.98 | 69.344 | 0.123 | 7243.16 | 2611.28 | -1799.81
| 8299.98 | 79.343 | 0.123 | 7270.12 | 2707.44 | -1799.6
| 8399.98 | 89.342 | 0.123 | 7279.96 | 2806.83 | -1799.39
| 8499.98 | 90 | 0.123 | 7280 | 2906.83 | -1799.17
| 8599.98 | 90 | 0.123 | 7280 | 3006.83 | -1798.96
| 8699.98 | 90 | 0.123 | 7280 | 3106.83 | -1798.75
| 8799.98 | 90 | 0.122 | 7280 | 3206.83 | -1798.53
| 8899.98 | 90 | 0.122 | 7280 | 3306.83 | -1798.32
| 8999.98 | 90 | 0.122 | 7280 | 3406.83 | -1798.1
| 9099.98 | 90 | 0.122 | 7280 | 3506.83 | -1797.89
| 9199.98 | 90 | 0.122 | 7280 | 3606.82 | -1797.68
| 9299.98 | 90 | 0.122 | 7280 | 3706.82 | -1797.46
| 9399.98 | 90 | 0.122 | 7280 | 3806.82 | -1797.25
| 9499.98 | 90 | 0.122 | 7280 | 3906.82 | -1797.04
| 9599.98 | 90 | 0.122 | 7280.01 | 4006.82 | -1796.83
| 9699.98 | 90 | 0.122 | 7280.01 | 4106.82 | -1796.61
| 9799.98 | 90 | 0.122 | 7280.01 | 4206.82 | -1796.4
| 9899.98 | 90 | 0.122 | 7280.01 | 4306.82 | -1796.19
| 9999.98 | 90 | 0.122 | 7280.01 | 4406.82 | -1795.97
| 10099.98 | 90 | 0.122 | 7280.01 | 4506.82 | -1795.76
| 10199.98 | 90 | 0.122 | 7280.01 | 4606.82 | -1795.55
| 10299.98 | 90 | 0.122 | 7280.01 | 4706.82 | -1795.34
| 10399.98 | 90 | 0.122 | 7280.01 | 4806.82 | -1795.13
| 10499.98 | 90 | 0.121 | 7280.01 | 4906.82 | -1794.91
| 10599.98 | 90 | 0.121 | 7280.01 | 5006.82 | -1794.7
| 10699.98 | 90 | 0.121 | 7280.01 | 5106.82 | -1794.49
| 10799.98 | 90 | 0.121 | 7280.01 | 5206.82 | -1794.28
| 10899.98 | 90 | 0.121 | 7280.01 | 5306.82 | -1794.07
| 10999.98 | 90 | 0.121 | 7280.01 | 5406.82 | -1793.86
| 11099.98 | 90 | 0.121 | 7280.01 | 5506.82 | -1793.64
| 11199.98 | 90 | 0.121 | 7280.01 | 5606.82 | -1793.43
| 11299.98 | 90 | 0.121 | 7280.01 | 5706.82 | -1793.22
| 11399.98 | 90 | 0.121 | 7280.01 | 5806.82 | -1793.01
| 11499.98 | 90 | 0.121 | 7280.01 | 5906.82 | -1792.8
| 11599.98 | 90 | 0.121 | 7280.01 | 6006.81 | -1792.59
| 11699.98 | 90 | 0.121 | 7280.01 | 6106.81 | -1792.38
| 11799.98 | 90 | 0.121 | 7280.01 | 6206.81 | -1792.17
| 11899.98 | 90 | 0.121 | 7280.01 | 6306.81 | -1791.96
| 11999.98 | 90 | 0.121 | 7280.01 | 6406.81 | -1791.75
| 12099.98 | 90 | 0.121 | 7280.01 | 6506.81 | -1791.54
| 12199.98 | 90 | 0.12 | 7280.01 | 6606.81 | -1791.33
| 12299.98 | 90 | 0.12 | 7280.01 | 6706.81 | -1791.12
| 12399.98 | 90 | 0.12 | 7280.01 | 6806.81 | -1790.91
| 12499.97 | 90 | 0.12 | 7280.01 | 6906.81 | -1790.7
| 12599.97 | 90 | 0.12 | 7280.01 | 7006.81 | -1790.49
| 12699.97 | 90 | 0.12 | 7280.01 | 7106.81 | -1790.28
| 12799.97 | 90 | 0.12 | 7280.01 | 7206.81 | -1790.07
| 12899.97 | 90 | 0.12 | 7280.01 | 7306.81 | -1789.86
| 12999.97 | 90 | 0.12 | 7280.01 | 7406.81 | -1789.65
| 13099.97 | 90 | 0.12 | 7280.01 | 7506.81 | -1789.44
| 13199.97 | 90 | 0.12 | 7280.01 | 7606.81 | -1789.23
| 13299.97 | 90 | 0.12 | 7280.01 | 7706.81 | -1789.02
| 13399.97 | 90 | 0.12 | 7280.01 | 7806.81 | -1788.81
| 13499.97 | 90 | 0.12 | 7280.01 | 7906.81 | -1788.6
| 13599.97 | 90 | 0.12 | 7280.01 | 8006.81 | -1788.4
| 13699.97 | 90 | 0.12 | 7280.01 | 8106.81 | -1788.19
| 13799.97 | 90 | 0.119 | 7280.01 | 8206.81 | -1787.98
| 13899.97 | 90 | 0.119 | 7280.01 | 8306.8 | -1787.77
| 13999.97 | 90 | 0.119 | 7280.01 | 8406.8 | -1787.56
| 14099.97 | 90 | 0.119 | 7280.01 | 8506.8 | -1787.35
| 14199.97 | 90 | 0.119 | 7280.01 | 8606.8 | -1787.15
| 14299.97 | 90 | 0.119 | 7280.01 | 8706.8 | -1786.94
| 14399.97 | 90 | 0.119 | 7280.01 | 8806.8 | -1786.73
| 14499.97 | 90 | 0.119 | 7280.01 | 8906.8 | -1786.52
| 14599.97 | 90 | 0.119 | 7280.01 | 9006.8 | -1786.31
| 14699.97 | 90 | 0.119 | 7280.01 | 9106.8 | -1786.11
| 14799.97 | 90 | 0.119 | 7280.01 | 9206.8 | -1785.9
| 14899.97 | 90 | 0.119 | 7280.01 | 9306.8 | -1785.69
| 14999.97 | 90 | 0.119 | 7280.01 | 9406.8 | -1785.48
| 15099.97 | 90 | 0.119 | 7280.01 | 9506.8 | -1785.28
| 15199.97 | 90 | 0.119 | 7280.01 | 9606.8 | -1785.07
| 15299.97 | 90 | 0.119 | 7280.01 | 9706.8 | -1784.86
| 15399.97 | 90 | 0.119 | 7280.01 | 9806.8 | -1784.66
| 15499.97 | 90 | 0.118 | 7280.01 | 9906.8 | -1784.45
| 15599.97 | 90 | 0.118 | 7280.01 | 10006.8 | -1784.24
| 15699.97 | 90 | 0.118 | 7280.01 | 10106.8 | -1784.04
| 15799.97 | 90 | 0.118 | 7280.01 | 10206.8 | -1783.83
| 15899.97 | 90 | 0.118 | 7280.01 | 10306.8 | -1783.62
| 15999.97 | 90 | 0.118 | 7280.01 | 10406.8 | -1783.42
| 16099.97 | 90 | 0.118 | 7280.01 | 10506.8 | -1783.21
| 16199.97 | 90 | 0.118 | 7280.01 | 10606.8 | -1783.01
| 16299.97 | 90 | 0.118 | 7280.01 | 10706.8 | -1782.8
| 16399.97 | 90 | 0.118 | 7280.01 | 10806.79 | -1782.59
| 16499.97 | 90 | 0.118 | 7280.01 | 10906.79 | -1782.39
| 16599.97 | 90 | 0.118 | 7280.01 | 11006.79 | -1782.18
| 16699.97 | 90 | 0.118 | 7280.01 | 11106.79 | -1781.98
| 16799.97 | 90 | 0.118 | 7280.01 | 11206.79 | -1781.77
| 16899.97 | 90 | 0.118 | 7280.01 | 11306.79 | -1781.57
| 16999.97 | 90 | 0.118 | 7280 | 11406.79 | -1781.36
| 17099.97 | 90 | 0.118 | 7280 | 11506.79 | -1781.16
| 17199.97 | 90 | 0.117 | 7280 | 11606.79 | -1780.95
| 17299.97 | 90 | 0.117 | 7280 | 11706.79 | -1780.75
| 17399.97 | 90 | 0.117 | 7280 | 11806.79 | -1780.54
| 17499.96 | 90 | 0.117 | 7280 | 11906.79 | -1780.34
| 17599.96 | 90 | 0.117 | 7280 | 12006.79 | -1780.13
| 17699.96 | 90 | 0.117 | 7280 | 12106.79 | -1779.93
| 17799.96 | 90 | 0.117 | 7280 | 12206.79 | -1779.72
| 17899.96 | 90 | 0.117 | 7280 | 12306.79 | -1779.52
| 17999.96 | 90 | 0.117 | 7280 | 12406.79 | -1779.32
| 18099.96 | 90 | 0.117 | 7280 | 12506.79 | -1779.11
| 18102.64 | 90 | 0.117 | 7280 | 12509.46 | -1779.11

## Lookup (hidden)
North Reference | RetunValue | Grid Type | ReturnValue | Deviation Indicator | ReturnValue
| 2 |  | 0 |  | 4
True |  | SPCS-Colorado Central-NAD27 |  | Directional
Grid |  | SPCS-Colorado Central-NAD83 |  | High Angle
|  | SPCS-Colorado North-NAD27 |  | Horizontal
SPCS-Colorado North-NAD83
SPCS-Colorado South-NAD27
SPCS-Colorado South-NAD83
UTM-Zone 12 NAD27
UTM-Zone 12 NAD83
UTM-Zone 13 NAD27
UTM-Zone 13 NAD83