## Data
Header Information | measured depth (ft) | inclination (°) | azimuth (°) | true vertical depth (ft) | northing +N/-S (ft) | easting +E/-W (ft) | Remarks
Operator Name | 0 | 0 | 0 | 0 | 0 | 0
TEP Rocky Mountain LLC | 100 | 0 | 0 | 100 | 0 | 0
Operator Number | 165 | 0 | 0 | 165 | 0 | 0
96850 | 200 | 1.05 | 242.8 | 200 | -0.15 | -0.29
Well Name and Number | 300 | 4.05 | 242.8 | 299.89 | -2.18 | -4.24
FEDERAL PA 434-24 | 400 | 7.05 | 242.8 | 399.41 | -6.6 | -12.84
API Number (if available) | 500 | 10.05 | 242.8 | 498.28 | -13.4 | -26.06
05-045-23764 | 600 | 13.05 | 242.8 | 596.25 | -22.55 | -43.87
Location: QQ SEC TWP RGE | 700 | 16.05 | 242.8 | 693.03 | -34.03 | -66.21
NWSW SEC 19 T6S R94W | 800 | 19.05 | 242.8 | 788.37 | -47.81 | -93.03
Citing Type: Planned or Actual | 900 | 22.05 | 242.8 | 881.99 | -63.86 | -124.24
Planned | 1000 | 25.05 | 242.8 | 973.65 | -82.12 | -159.77
Deviation Indicator | 1048.47 | 26.5 | 242.8 | 1017.3 | -91.76 | -178.52
Directional | 1100 | 26.5 | 242.8 | 1063.41 | -102.27 | -198.97
North Reference | 1200 | 26.5 | 242.8 | 1152.9 | -122.67 | -238.66
True | 1300 | 26.5 | 242.8 | 1242.39 | -143.07 | -278.35
Grid Type | 1400 | 26.5 | 242.8 | 1331.88 | -163.47 | -318.04
#VALUE! | 1500 | 26.5 | 242.8 | 1421.37 | -183.87 | -357.74
| 1600 | 26.5 | 242.8 | 1510.86 | -204.27 | -397.43
| 1700 | 26.5 | 242.8 | 1600.35 | -224.67 | -437.12
| 1800 | 26.5 | 242.8 | 1689.84 | -245.07 | -476.81
| 1900 | 26.5 | 242.8 | 1779.33 | -265.47 | -516.5
| 2000 | 26.5 | 242.8 | 1868.82 | -285.87 | -556.19
| 2100 | 26.5 | 242.8 | 1958.31 | -306.27 | -595.88
| 2200 | 26.5 | 242.8 | 2047.8 | -326.67 | -635.57
| 2300 | 26.5 | 242.8 | 2137.29 | -347.07 | -675.26
| 2400 | 26.5 | 242.8 | 2226.78 | -367.47 | -714.95
| 2500 | 26.5 | 242.8 | 2316.27 | -387.87 | -754.64
| 2600 | 26.5 | 242.8 | 2405.76 | -408.27 | -794.33
| 2700 | 26.5 | 242.8 | 2495.25 | -428.67 | -834.02
| 2800 | 26.5 | 242.8 | 2584.75 | -449.08 | -873.71
| 2900 | 26.5 | 242.8 | 2674.24 | -469.48 | -913.4
| 3000 | 26.5 | 242.8 | 2763.73 | -489.88 | -953.09
| 3100 | 26.5 | 242.8 | 2853.22 | -510.28 | -992.78
| 3200 | 26.5 | 242.8 | 2942.71 | -530.68 | -1032.47
| 3300 | 26.5 | 242.8 | 3032.2 | -551.08 | -1072.16
| 3400 | 26.5 | 242.8 | 3121.69 | -571.48 | -1111.85
| 3500 | 26.5 | 242.8 | 3211.18 | -591.88 | -1151.54
| 3600 | 26.5 | 242.8 | 3300.67 | -612.28 | -1191.23
| 3700 | 26.5 | 242.8 | 3390.16 | -632.68 | -1230.92
| 3800 | 26.5 | 242.8 | 3479.65 | -653.08 | -1270.62
| 3900 | 26.5 | 242.8 | 3569.14 | -673.48 | -1310.31
| 4000 | 26.5 | 242.8 | 3658.63 | -693.88 | -1350
| 4100 | 26.5 | 242.8 | 3748.12 | -714.28 | -1389.69
| 4200 | 26.5 | 242.8 | 3837.61 | -734.68 | -1429.38
| 4219.88 | 26.5 | 242.8 | 3855.4 | -738.74 | -1437.27
| 4300 | 25.3 | 242.8 | 3927.47 | -754.73 | -1468.4
| 4400 | 23.8 | 242.8 | 4018.42 | -773.73 | -1505.35
| 4500 | 22.3 | 242.8 | 4110.44 | -791.63 | -1540.18
| 4600 | 20.8 | 242.8 | 4203.44 | -808.42 | -1572.85
| 4700 | 19.3 | 242.8 | 4297.38 | -824.1 | -1603.34
| 4800 | 17.8 | 242.8 | 4392.18 | -838.64 | -1631.64
| 4900 | 16.3 | 242.8 | 4487.78 | -852.05 | -1657.72
| 5000 | 14.8 | 242.8 | 4584.11 | -864.3 | -1681.57
| 5100 | 13.3 | 242.8 | 4681.12 | -875.4 | -1703.16
| 5200 | 11.8 | 242.8 | 4778.73 | -885.34 | -1722.49
| 5300 | 10.3 | 242.8 | 4876.87 | -894.1 | -1739.54
| 5400 | 8.8 | 242.8 | 4975.48 | -901.69 | -1754.3
| 5500 | 7.3 | 242.8 | 5074.49 | -908.09 | -1766.76
| 5600 | 5.8 | 242.8 | 5173.83 | -913.3 | -1776.91
| 5700 | 4.3 | 242.8 | 5273.44 | -917.33 | -1784.74
| 5800 | 2.8 | 242.8 | 5373.25 | -920.16 | -1790.25
| 5900 | 1.3 | 242.8 | 5473.18 | -921.8 | -1793.43
| 5986.83 | 0 | 0 | 5560 | -922.25 | -1794.31
| 6000 | 0 | 0 | 5573.17 | -922.25 | -1794.31
| 6100 | 0 | 0 | 5673.17 | -922.25 | -1794.31
| 6200 | 0 | 0 | 5773.17 | -922.25 | -1794.31
| 6300 | 0 | 0 | 5873.17 | -922.25 | -1794.31
| 6400 | 0 | 0 | 5973.17 | -922.25 | -1794.31
| 6500 | 0 | 0 | 6073.17 | -922.25 | -1794.31
| 6600 | 0 | 0 | 6173.17 | -922.25 | -1794.31
| 6700 | 0 | 0 | 6273.17 | -922.25 | -1794.31
| 6800 | 0 | 0 | 6373.17 | -922.25 | -1794.31
| 6900 | 0 | 0 | 6473.17 | -922.25 | -1794.31
| 7000 | 0 | 0 | 6573.17 | -922.25 | -1794.31
| 7100 | 0 | 0 | 6673.17 | -922.25 | -1794.31
| 7200 | 0 | 0 | 6773.17 | -922.25 | -1794.31
| 7300 | 0 | 0 | 6873.17 | -922.25 | -1794.31
| 7400 | 0 | 0 | 6973.17 | -922.25 | -1794.31
| 7500 | 0 | 0 | 7073.17 | -922.25 | -1794.31
| 7600 | 0 | 0 | 7173.17 | -922.25 | -1794.31
| 7700 | 0 | 0 | 7273.17 | -922.25 | -1794.31
| 7800 | 0 | 0 | 7373.17 | -922.25 | -1794.31
| 7900 | 0 | 0 | 7473.17 | -922.25 | -1794.31
| 8000 | 0 | 0 | 7573.17 | -922.25 | -1794.31
| 8100 | 0 | 0 | 7673.17 | -922.25 | -1794.31
| 8200 | 0 | 0 | 7773.17 | -922.25 | -1794.31
| 8300 | 0 | 0 | 7873.17 | -922.25 | -1794.31
| 8400 | 0 | 0 | 7973.17 | -922.25 | -1794.31
| 8500 | 0 | 0 | 8073.17 | -922.25 | -1794.31
| 8600 | 0 | 0 | 8173.17 | -922.25 | -1794.31
| 8700 | 0 | 0 | 8273.17 | -922.25 | -1794.31
| 8800 | 0 | 0 | 8373.17 | -922.25 | -1794.31
| 8870.83 | 0 | 0 | 8444 | -922.25 | -1794.31

## Lookup (hidden)
North Reference | RetunValue | Grid Type | ReturnValue | Deviation Indicator | ReturnValue
| 2 |  | 0 |  | 2
True |  | SPCS-Colorado Central-NAD27 |  | Directional
Grid |  | SPCS-Colorado Central-NAD83 |  | High Angle
|  | SPCS-Colorado North-NAD27 |  | Horizontal
SPCS-Colorado North-NAD83
SPCS-Colorado South-NAD27
SPCS-Colorado South-NAD83
UTM-Zone 12 NAD27
UTM-Zone 12 NAD83
UTM-Zone 13 NAD27
UTM-Zone 13 NAD83