## Data
Header Information | measured depth (ft) | inclination (°) | azimuth (°) | true vertical depth (ft) | northing +N/-S (ft) | easting +E/-W (ft) | Remarks
Operator Name | 0 | 0 | 0 | 0 | 0 | 0
TEP Rocky Mountain LLC | 100 | 0 | 0 | 100 | 0 | 0
Operator Number | 150 | 0 | 0 | 150 | 0 | 0
96850 | 200 | 1.5 | 160 | 199.99 | -0.61 | 0.22
Well Name and Number | 250 | 3 | 160 | 249.95 | -2.46 | 0.9
FEDERAL PA 332-24 | 300 | 3 | 160 | 299.89 | -4.92 | 1.79
API Number (if available) | 325 | 3 | 160 | 324.85 | -6.15 | 2.24
05-045-23763 | 400 | 1.71 | 233.5 | 399.8 | -8.66 | 2.01
Location: QQ SEC TWP RGE | 500 | 4.77 | 286.99 | 499.65 | -8.33 | -3.17
NWSW SEC 19 T6S R94W | 600 | 8.64 | 296.16 | 598.95 | -3.8 | -13.89
Citing Type: Planned or Actual | 700 | 12.59 | 299.64 | 697.22 | 4.91 | -30.11
Planned | 800 | 16.56 | 301.48 | 793.98 | 17.74 | -51.75
Deviation Indicator | 900 | 20.55 | 302.62 | 888.76 | 34.65 | -78.7
Directional | 1000 | 24.54 | 303.4 | 981.1 | 55.55 | -110.83
North Reference | 1100 | 28.53 | 303.98 | 1070.55 | 80.34 | -147.98
True | 1165.93 | 31.16 | 304.28 | 1127.74 | 98.75 | -175.13
Grid Type | 1200 | 31.16 | 304.28 | 1156.89 | 108.67 | -189.7
#VALUE! | 1300 | 31.16 | 304.28 | 1242.46 | 137.82 | -232.45
| 1400 | 31.16 | 304.28 | 1328.03 | 166.96 | -275.21
| 1500 | 31.16 | 304.28 | 1413.61 | 196.11 | -317.97
| 1600 | 31.16 | 304.28 | 1499.18 | 225.25 | -360.72
| 1700 | 31.16 | 304.28 | 1584.75 | 254.4 | -403.48
| 1800 | 31.16 | 304.28 | 1670.32 | 283.54 | -446.23
| 1900 | 31.16 | 304.28 | 1755.89 | 312.68 | -488.99
| 2000 | 31.16 | 304.28 | 1841.47 | 341.83 | -531.74
| 2100 | 31.16 | 304.28 | 1927.04 | 370.97 | -574.5
| 2200 | 31.16 | 304.28 | 2012.61 | 400.12 | -617.25
| 2300 | 31.16 | 304.28 | 2098.18 | 429.26 | -660.01
| 2400 | 31.16 | 304.28 | 2183.75 | 458.41 | -702.77
| 2500 | 31.16 | 304.28 | 2269.33 | 487.55 | -745.52
| 2600 | 31.16 | 304.28 | 2354.9 | 516.7 | -788.28
| 2700 | 31.16 | 304.28 | 2440.47 | 545.84 | -831.03
| 2800 | 31.16 | 304.28 | 2526.04 | 574.98 | -873.79
| 2900 | 31.16 | 304.28 | 2611.61 | 604.13 | -916.54
| 3000 | 31.16 | 304.28 | 2697.19 | 633.27 | -959.3
| 3100 | 31.16 | 304.28 | 2782.76 | 662.42 | -1002.06
| 3200 | 31.16 | 304.28 | 2868.33 | 691.56 | -1044.81
| 3300 | 31.16 | 304.28 | 2953.9 | 720.71 | -1087.57
| 3400 | 31.16 | 304.28 | 3039.47 | 749.85 | -1130.32
| 3500 | 31.16 | 304.28 | 3125.04 | 778.99 | -1173.08
| 3600 | 31.16 | 304.28 | 3210.62 | 808.14 | -1215.83
| 3700 | 31.16 | 304.28 | 3296.19 | 837.28 | -1258.59
| 3800 | 31.16 | 304.28 | 3381.76 | 866.43 | -1301.34
| 3900 | 31.16 | 304.28 | 3467.33 | 895.57 | -1344.1
| 4000 | 31.16 | 304.28 | 3552.9 | 924.72 | -1386.86
| 4100 | 31.16 | 304.28 | 3638.48 | 953.86 | -1429.61
| 4200 | 31.16 | 304.28 | 3724.05 | 983 | -1472.37
| 4300 | 31.16 | 304.28 | 3809.62 | 1012.15 | -1515.12
| 4400 | 31.16 | 304.28 | 3895.19 | 1041.29 | -1557.88
| 4500 | 31.16 | 304.28 | 3980.76 | 1070.44 | -1600.63
| 4600 | 31.16 | 304.28 | 4066.34 | 1099.58 | -1643.39
| 4700 | 31.16 | 304.28 | 4151.91 | 1128.73 | -1686.15
| 4800 | 31.16 | 304.28 | 4237.48 | 1157.87 | -1728.9
| 4900 | 31.16 | 304.28 | 4323.05 | 1187.01 | -1771.66
| 5000 | 31.16 | 304.28 | 4408.62 | 1216.16 | -1814.41
| 5100 | 31.16 | 304.28 | 4494.2 | 1245.3 | -1857.17
| 5200 | 31.16 | 304.28 | 4579.77 | 1274.45 | -1899.92
| 5300 | 31.16 | 304.28 | 4665.34 | 1303.59 | -1942.68
| 5398.99 | 31.16 | 304.28 | 4750.05 | 1332.44 | -1985
| 5400 | 31.14 | 304.28 | 4750.91 | 1332.74 | -1985.43
| 5500 | 29.14 | 304.25 | 4837.39 | 1361.01 | -2026.93
| 5600 | 27.14 | 304.22 | 4925.56 | 1387.54 | -2065.92
| 5700 | 25.14 | 304.19 | 5015.33 | 1412.31 | -2102.35
| 5800 | 23.14 | 304.15 | 5106.58 | 1435.28 | -2136.19
| 5900 | 21.14 | 304.1 | 5199.2 | 1456.42 | -2167.38
| 6000 | 19.14 | 304.04 | 5293.08 | 1475.71 | -2195.9
| 6100 | 17.14 | 303.98 | 5388.11 | 1493.13 | -2221.71
| 6200 | 15.14 | 303.89 | 5484.16 | 1508.64 | -2244.78
| 6300 | 13.14 | 303.78 | 5581.12 | 1522.25 | -2265.07
| 6400 | 11.14 | 303.62 | 5678.88 | 1533.92 | -2282.56
| 6457.09 | 10 | 303.51 | 5735 | 1539.71 | -2291.29
| 6500 | 9.14 | 303.51 | 5777.31 | 1543.65 | -2297.24
| 6600 | 7.14 | 303.51 | 5876.3 | 1551.47 | -2309.05
| 6700 | 5.14 | 303.51 | 5975.72 | 1557.37 | -2317.97
| 6800 | 3.14 | 303.51 | 6075.46 | 1561.36 | -2323.99
| 6900 | 1.14 | 303.51 | 6175.38 | 1563.42 | -2327.1
| 6957.09 | 0 | 0 | 6232.47 | 1563.74 | -2327.58
| 7000 | 0 | 0 | 6275.38 | 1563.74 | -2327.58
| 7100 | 0 | 0 | 6375.38 | 1563.74 | -2327.58
| 7200 | 0 | 0 | 6475.38 | 1563.74 | -2327.58
| 7300 | 0 | 0 | 6575.38 | 1563.74 | -2327.58
| 7400 | 0 | 0 | 6675.38 | 1563.74 | -2327.58
| 7500 | 0 | 0 | 6775.38 | 1563.74 | -2327.58
| 7600 | 0 | 0 | 6875.38 | 1563.74 | -2327.58
| 7700 | 0 | 0 | 6975.38 | 1563.74 | -2327.58
| 7800 | 0 | 0 | 7075.38 | 1563.74 | -2327.58
| 7900 | 0 | 0 | 7175.38 | 1563.74 | -2327.58
| 8000 | 0 | 0 | 7275.38 | 1563.74 | -2327.58
| 8100 | 0 | 0 | 7375.38 | 1563.74 | -2327.58
| 8200 | 0 | 0 | 7475.38 | 1563.74 | -2327.58
| 8300 | 0 | 0 | 7575.38 | 1563.74 | -2327.58
| 8400 | 0 | 0 | 7675.38 | 1563.74 | -2327.58
| 8500 | 0 | 0 | 7775.38 | 1563.74 | -2327.58
| 8600 | 0 | 0 | 7875.38 | 1563.74 | -2327.58
| 8700 | 0 | 0 | 7975.38 | 1563.74 | -2327.58
| 8800 | 0 | 0 | 8075.38 | 1563.74 | -2327.58
| 8900 | 0 | 0 | 8175.38 | 1563.74 | -2327.58
| 9000 | 0 | 0 | 8275.38 | 1563.74 | -2327.58
| 9100 | 0 | 0 | 8375.38 | 1563.74 | -2327.58
| 9200 | 0 | 0 | 8475.38 | 1563.74 | -2327.58
| 9242.62 | 0 | 0 | 8518 | 1563.74 | -2327.58

## Lookup (hidden)
North Reference | RetunValue | Grid Type | ReturnValue | Deviation Indicator | ReturnValue
| 2 |  | 0 |  | 2
True |  | SPCS-Colorado Central-NAD27 |  | Directional
Grid |  | SPCS-Colorado Central-NAD83 |  | High Angle
|  | SPCS-Colorado North-NAD27 |  | Horizontal
SPCS-Colorado North-NAD83
SPCS-Colorado South-NAD27
SPCS-Colorado South-NAD83
UTM-Zone 12 NAD27
UTM-Zone 12 NAD83
UTM-Zone 13 NAD27
UTM-Zone 13 NAD83