## Data
Header Information | measured depth (ft) | inclination (°) | azimuth (°) | true vertical depth (ft) | northing +N/-S (ft) | easting +E/-W (ft) | Remarks
Operator Name | 0 | 0 | 0 | 0 | 0 | 0
TEP Rocky Mountain LLC | 100 | 0 | 0 | 100 | 0 | 0
Operator Number | 135 | 0 | 0 | 135 | 0 | 0
96850 | 200 | 1.95 | 286.2 | 199.99 | 0.31 | -1.06
Well Name and Number | 300 | 4.95 | 286.2 | 299.79 | 1.99 | -6.84
FEDERAL PA 333-24 | 400 | 7.95 | 286.2 | 399.15 | 5.12 | -17.63
API Number (if available) | 500 | 10.95 | 286.2 | 497.78 | 9.7 | -33.39
05-045-23788 | 600 | 13.95 | 286.2 | 595.42 | 15.72 | -54.09
Location: QQ SEC TWP RGE | 700 | 16.95 | 286.2 | 691.79 | 23.15 | -79.67
NWSW SEC 19 T6S R94W | 800 | 19.95 | 286.2 | 786.64 | 31.98 | -110.06
Citing Type: Planned or Actual | 900 | 22.95 | 286.2 | 879.71 | 42.19 | -145.17
Planned | 1000 | 25.95 | 286.2 | 970.73 | 53.73 | -184.91
Deviation Indicator | 1100 | 28.95 | 286.2 | 1059.46 | 66.6 | -229.17
Directional | 1162.72 | 30.83 | 286.2 | 1113.83 | 75.32 | -259.18
North Reference | 1200 | 30.83 | 286.2 | 1145.85 | 80.65 | -277.53
True | 1300 | 30.83 | 286.2 | 1231.71 | 94.95 | -326.75
Grid Type | 1400 | 30.83 | 286.2 | 1317.58 | 109.25 | -375.96
#VALUE! | 1500 | 30.83 | 286.2 | 1403.45 | 123.56 | -425.18
| 1600 | 30.83 | 286.2 | 1489.32 | 137.86 | -474.4
| 1700 | 30.83 | 286.2 | 1575.18 | 152.16 | -523.61
| 1800 | 30.83 | 286.2 | 1661.05 | 166.46 | -572.83
| 1900 | 30.83 | 286.2 | 1746.92 | 180.76 | -622.04
| 2000 | 30.83 | 286.2 | 1832.79 | 195.06 | -671.26
| 2100 | 30.83 | 286.2 | 1918.66 | 209.37 | -720.47
| 2200 | 30.83 | 286.2 | 2004.52 | 223.67 | -769.69
| 2300 | 30.83 | 286.2 | 2090.39 | 237.97 | -818.91
| 2400 | 30.83 | 286.2 | 2176.26 | 252.27 | -868.12
| 2500 | 30.83 | 286.2 | 2262.13 | 266.57 | -917.34
| 2600 | 30.83 | 286.2 | 2347.99 | 280.88 | -966.55
| 2700 | 30.83 | 286.2 | 2433.86 | 295.18 | -1015.77
| 2800 | 30.83 | 286.2 | 2519.73 | 309.48 | -1064.98
| 2900 | 30.83 | 286.2 | 2605.6 | 323.78 | -1114.2
| 3000 | 30.83 | 286.2 | 2691.46 | 338.08 | -1163.42
| 3100 | 30.83 | 286.2 | 2777.33 | 352.39 | -1212.63
| 3200 | 30.83 | 286.2 | 2863.2 | 366.69 | -1261.85
| 3300 | 30.83 | 286.2 | 2949.07 | 380.99 | -1311.06
| 3400 | 30.83 | 286.2 | 3034.94 | 395.29 | -1360.28
| 3500 | 30.83 | 286.2 | 3120.8 | 409.59 | -1409.49
| 3600 | 30.83 | 286.2 | 3206.67 | 423.89 | -1458.71
| 3700 | 30.83 | 286.2 | 3292.54 | 438.2 | -1507.93
| 3800 | 30.83 | 286.2 | 3378.41 | 452.5 | -1557.14
| 3900 | 30.83 | 286.2 | 3464.27 | 466.8 | -1606.36
| 4000 | 30.83 | 286.2 | 3550.14 | 481.1 | -1655.57
| 4100 | 30.83 | 286.2 | 3636.01 | 495.4 | -1704.79
| 4200 | 30.83 | 286.2 | 3721.88 | 509.71 | -1754
| 4241.29 | 30.83 | 286.2 | 3757.33 | 515.61 | -1774.32
| 4300 | 29.95 | 286.2 | 3807.97 | 523.9 | -1802.85
| 4400 | 28.45 | 286.2 | 3895.26 | 537.51 | -1849.7
| 4500 | 26.95 | 286.2 | 3983.8 | 550.48 | -1894.33
| 4600 | 25.45 | 286.2 | 4073.52 | 562.81 | -1936.73
| 4700 | 23.95 | 286.2 | 4164.37 | 574.47 | -1976.86
| 4800 | 22.45 | 286.2 | 4256.28 | 585.46 | -2014.69
| 4900 | 20.95 | 286.2 | 4349.19 | 595.78 | -2050.19
| 5000 | 19.45 | 286.2 | 4443.04 | 605.41 | -2083.35
| 5100 | 17.95 | 286.2 | 4537.75 | 614.36 | -2114.14
| 5200 | 16.45 | 286.2 | 4633.28 | 622.61 | -2142.54
| 5300 | 14.95 | 286.2 | 4729.54 | 630.16 | -2168.52
| 5400 | 13.45 | 286.2 | 4826.49 | 637.01 | -2192.08
| 5500 | 11.95 | 286.2 | 4924.04 | 643.14 | -2213.19
| 5600 | 10.45 | 286.2 | 5022.13 | 648.56 | -2231.84
| 5700 | 8.95 | 286.2 | 5120.7 | 653.27 | -2248.03
| 5800 | 7.45 | 286.2 | 5219.67 | 657.25 | -2261.72
| 5900 | 5.95 | 286.2 | 5318.98 | 660.5 | -2272.93
| 6000 | 4.45 | 286.2 | 5418.57 | 663.03 | -2281.63
| 6100 | 2.95 | 286.2 | 5518.36 | 664.83 | -2287.83
| 6200 | 1.45 | 286.2 | 5618.28 | 665.91 | -2291.52
| 6296.73 | 0 | 0 | 5715 | 666.25 | -2292.69
| 6300 | 0 | 0 | 5718.27 | 666.25 | -2292.69
| 6400 | 0 | 0 | 5818.27 | 666.25 | -2292.69
| 6500 | 0 | 0 | 5918.27 | 666.25 | -2292.69
| 6600 | 0 | 0 | 6018.27 | 666.25 | -2292.69
| 6700 | 0 | 0 | 6118.27 | 666.25 | -2292.69
| 6800 | 0 | 0 | 6218.27 | 666.25 | -2292.69
| 6900 | 0 | 0 | 6318.27 | 666.25 | -2292.69
| 7000 | 0 | 0 | 6418.27 | 666.25 | -2292.69
| 7100 | 0 | 0 | 6518.27 | 666.25 | -2292.69
| 7200 | 0 | 0 | 6618.27 | 666.25 | -2292.69
| 7300 | 0 | 0 | 6718.27 | 666.25 | -2292.69
| 7400 | 0 | 0 | 6818.27 | 666.25 | -2292.69
| 7500 | 0 | 0 | 6918.27 | 666.25 | -2292.69
| 7600 | 0 | 0 | 7018.27 | 666.25 | -2292.69
| 7700 | 0 | 0 | 7118.27 | 666.25 | -2292.69
| 7800 | 0 | 0 | 7218.27 | 666.25 | -2292.69
| 7900 | 0 | 0 | 7318.27 | 666.25 | -2292.69
| 8000 | 0 | 0 | 7418.27 | 666.25 | -2292.69
| 8100 | 0 | 0 | 7518.27 | 666.25 | -2292.69
| 8200 | 0 | 0 | 7618.27 | 666.25 | -2292.69
| 8300 | 0 | 0 | 7718.27 | 666.25 | -2292.69
| 8400 | 0 | 0 | 7818.27 | 666.25 | -2292.69
| 8500 | 0 | 0 | 7918.27 | 666.25 | -2292.69
| 8600 | 0 | 0 | 8018.27 | 666.25 | -2292.69
| 8700 | 0 | 0 | 8118.27 | 666.25 | -2292.69
| 8800 | 0 | 0 | 8218.27 | 666.25 | -2292.69
| 8900 | 0 | 0 | 8318.27 | 666.25 | -2292.69
| 9000 | 0 | 0 | 8418.27 | 666.25 | -2292.69
| 9079.73 | 0 | 0 | 8498 | 666.25 | -2292.69

## Lookup (hidden)
North Reference | RetunValue | Grid Type | ReturnValue | Deviation Indicator | ReturnValue
| 2 |  | 0 |  | 2
True |  | SPCS-Colorado Central-NAD27 |  | Directional
Grid |  | SPCS-Colorado Central-NAD83 |  | High Angle
|  | SPCS-Colorado North-NAD27 |  | Horizontal
SPCS-Colorado North-NAD83
SPCS-Colorado South-NAD27
SPCS-Colorado South-NAD83
UTM-Zone 12 NAD27
UTM-Zone 12 NAD83
UTM-Zone 13 NAD27
UTM-Zone 13 NAD83