## Data
Header Information | measured depth (ft) | inclination (°) | azimuth (°) | true vertical depth (ft) | northing +N/-S (ft) | easting +E/-W (ft) | Remarks
Operator Name | 0 | 0 | 0 | 0 | 0 | 0
TEP Rocky Mountain LLC | 100 | 0 | 0 | 100 | 0 | 0
Operator Number | 135 | 0 | 0 | 135 | 0 | 0
96850 | 200 | 1.95 | 257.71 | 199.99 | -0.24 | -1.08
Well Name and Number | 300 | 4.95 | 257.71 | 299.79 | -1.52 | -6.96
FEDERAL PA 334-24 | 400 | 7.95 | 257.71 | 399.15 | -3.91 | -17.93
API Number (if available) | 500 | 10.95 | 257.71 | 497.78 | -7.4 | -33.98
05-045-23782 | 600 | 13.95 | 257.71 | 595.42 | -11.99 | -55.04
Location: QQ SEC TWP RGE | 700 | 16.95 | 257.71 | 691.79 | -17.66 | -81.06
NWSW SEC 19 T6S R94W | 800 | 19.95 | 257.71 | 786.64 | -24.39 | -111.98
Citing Type: Planned or Actual | 900 | 22.95 | 257.71 | 879.71 | -32.17 | -147.71
Planned | 1000 | 25.95 | 257.71 | 970.73 | -40.98 | -188.15
Deviation Indicator | 1100 | 28.95 | 257.71 | 1059.46 | -50.79 | -233.18
Directional | 1186.18 | 31.54 | 257.71 | 1133.91 | -60.03 | -275.59
North Reference | 1200 | 31.54 | 257.71 | 1145.68 | -61.57 | -282.65
True | 1300 | 31.54 | 257.71 | 1230.92 | -72.7 | -333.76
Grid Type | 1400 | 31.54 | 257.71 | 1316.15 | -83.83 | -384.86
#VALUE! | 1500 | 31.54 | 257.71 | 1401.38 | -94.96 | -435.97
| 1600 | 31.54 | 257.71 | 1486.61 | -106.09 | -487.07
| 1700 | 31.54 | 257.71 | 1571.84 | -117.23 | -538.18
| 1800 | 31.54 | 257.71 | 1657.07 | -128.36 | -589.28
| 1900 | 31.54 | 257.71 | 1742.31 | -139.49 | -640.38
| 2000 | 31.54 | 257.71 | 1827.54 | -150.62 | -691.49
| 2100 | 31.54 | 257.71 | 1912.77 | -161.75 | -742.59
| 2200 | 31.54 | 257.71 | 1998 | -172.88 | -793.7
| 2300 | 31.54 | 257.71 | 2083.23 | -184.02 | -844.8
| 2400 | 31.54 | 257.71 | 2168.46 | -195.15 | -895.9
| 2500 | 31.54 | 257.71 | 2253.7 | -206.28 | -947.01
| 2600 | 31.54 | 257.71 | 2338.93 | -217.41 | -998.11
| 2700 | 31.54 | 257.71 | 2424.16 | -228.54 | -1049.22
| 2800 | 31.54 | 257.71 | 2509.39 | -239.67 | -1100.32
| 2900 | 31.54 | 257.71 | 2594.62 | -250.81 | -1151.43
| 3000 | 31.54 | 257.71 | 2679.85 | -261.94 | -1202.53
| 3100 | 31.54 | 257.71 | 2765.09 | -273.07 | -1253.63
| 3200 | 31.54 | 257.71 | 2850.32 | -284.2 | -1304.74
| 3300 | 31.54 | 257.71 | 2935.55 | -295.33 | -1355.84
| 3400 | 31.54 | 257.71 | 3020.78 | -306.46 | -1406.95
| 3500 | 31.54 | 257.71 | 3106.01 | -317.6 | -1458.05
| 3600 | 31.54 | 257.71 | 3191.24 | -328.73 | -1509.16
| 3700 | 31.54 | 257.71 | 3276.48 | -339.86 | -1560.26
| 3800 | 31.54 | 257.71 | 3361.71 | -350.99 | -1611.36
| 3900 | 31.54 | 257.71 | 3446.94 | -362.12 | -1662.47
| 4000 | 31.54 | 257.71 | 3532.17 | -373.25 | -1713.57
| 4100 | 31.54 | 257.71 | 3617.4 | -384.38 | -1764.68
| 4170.15 | 31.54 | 257.71 | 3677.19 | -392.19 | -1800.52
| 4200 | 31.09 | 257.71 | 3702.7 | -395.5 | -1815.68
| 4300 | 29.59 | 257.71 | 3789 | -406.24 | -1865.04
| 4400 | 28.09 | 257.71 | 3876.6 | -416.51 | -1912.16
| 4500 | 26.59 | 257.71 | 3965.42 | -426.28 | -1957.03
| 4600 | 25.09 | 257.71 | 4055.43 | -435.56 | -1999.61
| 4700 | 23.59 | 257.71 | 4146.54 | -444.33 | -2039.88
| 4800 | 22.09 | 257.71 | 4238.69 | -452.59 | -2077.8
| 4900 | 20.59 | 257.71 | 4331.84 | -460.33 | -2113.35
| 5000 | 19.09 | 257.71 | 4425.9 | -467.56 | -2146.51
| 5100 | 17.59 | 257.71 | 4520.82 | -474.25 | -2177.25
| 5200 | 16.09 | 257.71 | 4616.53 | -480.42 | -2205.55
| 5300 | 14.59 | 257.71 | 4712.97 | -486.05 | -2231.4
| 5400 | 13.09 | 257.71 | 4810.06 | -491.14 | -2254.76
| 5500 | 11.59 | 257.71 | 4907.75 | -495.68 | -2275.64
| 5600 | 10.09 | 257.71 | 5005.96 | -499.69 | -2294.01
| 5700 | 8.59 | 257.71 | 5104.63 | -503.14 | -2309.87
| 5800 | 7.09 | 257.71 | 5203.7 | -506.04 | -2323.19
| 5900 | 5.59 | 257.71 | 5303.08 | -508.39 | -2333.97
| 6000 | 4.09 | 257.71 | 5402.72 | -510.18 | -2342.21
| 6100 | 2.59 | 257.71 | 5502.55 | -511.42 | -2347.9
| 6200 | 1.09 | 257.71 | 5602.5 | -512.11 | -2351.04
| 6272.51 | 0 | 0 | 5675 | -512.25 | -2351.71
| 6300 | 0 | 0 | 5702.49 | -512.25 | -2351.71
| 6400 | 0 | 0 | 5802.49 | -512.25 | -2351.71
| 6500 | 0 | 0 | 5902.49 | -512.25 | -2351.71
| 6600 | 0 | 0 | 6002.49 | -512.25 | -2351.71
| 6700 | 0 | 0 | 6102.49 | -512.25 | -2351.71
| 6800 | 0 | 0 | 6202.49 | -512.25 | -2351.71
| 6900 | 0 | 0 | 6302.49 | -512.25 | -2351.71
| 7000 | 0 | 0 | 6402.49 | -512.25 | -2351.71
| 7100 | 0 | 0 | 6502.49 | -512.25 | -2351.71
| 7200 | 0 | 0 | 6602.49 | -512.25 | -2351.71
| 7300 | 0 | 0 | 6702.49 | -512.25 | -2351.71
| 7400 | 0 | 0 | 6802.49 | -512.25 | -2351.71
| 7500 | 0 | 0 | 6902.49 | -512.25 | -2351.71
| 7600 | 0 | 0 | 7002.49 | -512.25 | -2351.71
| 7700 | 0 | 0 | 7102.49 | -512.25 | -2351.71
| 7800 | 0 | 0 | 7202.49 | -512.25 | -2351.71
| 7900 | 0 | 0 | 7302.49 | -512.25 | -2351.71
| 8000 | 0 | 0 | 7402.49 | -512.25 | -2351.71
| 8100 | 0 | 0 | 7502.49 | -512.25 | -2351.71
| 8200 | 0 | 0 | 7602.49 | -512.25 | -2351.71
| 8300 | 0 | 0 | 7702.49 | -512.25 | -2351.71
| 8400 | 0 | 0 | 7802.49 | -512.25 | -2351.71
| 8500 | 0 | 0 | 7902.49 | -512.25 | -2351.71
| 8600 | 0 | 0 | 8002.49 | -512.25 | -2351.71
| 8700 | 0 | 0 | 8102.49 | -512.25 | -2351.71
| 8800 | 0 | 0 | 8202.49 | -512.25 | -2351.71
| 8900 | 0 | 0 | 8302.49 | -512.25 | -2351.71
| 9000 | 0 | 0 | 8402.49 | -512.25 | -2351.71
| 9057.51 | 0 | 0 | 8460 | -512.25 | -2351.71

## Lookup (hidden)
North Reference | RetunValue | Grid Type | ReturnValue | Deviation Indicator | ReturnValue
| 2 |  | 0 |  | 2
True |  | SPCS-Colorado Central-NAD27 |  | Directional
Grid |  | SPCS-Colorado Central-NAD83 |  | High Angle
|  | SPCS-Colorado North-NAD27 |  | Horizontal
SPCS-Colorado North-NAD83
SPCS-Colorado South-NAD27
SPCS-Colorado South-NAD83
UTM-Zone 12 NAD27
UTM-Zone 12 NAD83
UTM-Zone 13 NAD27
UTM-Zone 13 NAD83