## Data
Header Information | measured depth (ft) | inclination (°) | azimuth (°) | true vertical depth (ft) | northing +N/-S (ft) | easting +E/-W (ft) | Remarks
Operator Name | 0 | 0 | 0 | 0 | 0 | 0
TEP Rocky Mountain LLC | 100 | 0 | 0 | 100 | 0 | 0
Operator Number | 135 | 0 | 0 | 135 | 0 | 0
96850 | 200 | 1.95 | 270 | 199.99 | 0 | -1.11
Well Name and Number | 235 | 3 | 270 | 234.95 | 0 | -2.62
FEDERAL PA 432-24 | 300 | 3 | 270 | 299.87 | 0 | -6.02
API Number (if available) | 310 | 3 | 270 | 309.85 | 0 | -6.54
05-045-23774 | 400 | 5.49 | 284.73 | 399.6 | 1.1 | -13.06
Location: QQ SEC TWP RGE | 500 | 8.41 | 290.53 | 498.86 | 4.88 | -24.54
NWSW SEC 19 T6S R94W | 600 | 11.37 | 293.34 | 597.36 | 11.35 | -40.45
Citing Type: Planned or Actual | 700 | 14.35 | 295 | 694.84 | 20.5 | -60.74
Planned | 800 | 17.34 | 296.1 | 791.03 | 32.3 | -85.36
Deviation Indicator | 900 | 20.33 | 296.88 | 885.66 | 46.71 | -114.24
Directional | 1000 | 23.32 | 297.47 | 978.49 | 63.69 | -147.3
North Reference | 1100 | 26.31 | 297.93 | 1069.25 | 83.21 | -184.44
True | 1200 | 29.31 | 298.31 | 1157.69 | 105.21 | -225.58
Grid Type | 1300 | 32.3 | 298.62 | 1243.57 | 129.61 | -270.59
#VALUE! | 1400 | 35.3 | 298.88 | 1326.66 | 156.37 | -319.36
| 1412.39 | 35.67 | 298.91 | 1336.74 | 159.85 | -325.65
| 1500 | 35.67 | 298.91 | 1407.92 | 184.55 | -370.38
| 1600 | 35.67 | 298.91 | 1489.16 | 212.74 | -421.42
| 1700 | 35.67 | 298.91 | 1570.4 | 240.93 | -472.46
| 1800 | 35.67 | 298.91 | 1651.63 | 269.12 | -523.51
| 1900 | 35.67 | 298.91 | 1732.87 | 297.31 | -574.55
| 2000 | 35.67 | 298.91 | 1814.11 | 325.5 | -625.6
| 2100 | 35.67 | 298.91 | 1895.35 | 353.69 | -676.64
| 2200 | 35.67 | 298.91 | 1976.59 | 381.88 | -727.69
| 2300 | 35.67 | 298.91 | 2057.83 | 410.07 | -778.73
| 2400 | 35.67 | 298.91 | 2139.07 | 438.26 | -829.78
| 2500 | 35.67 | 298.91 | 2220.31 | 466.45 | -880.82
| 2600 | 35.67 | 298.91 | 2301.55 | 494.64 | -931.87
| 2700 | 35.67 | 298.91 | 2382.78 | 522.83 | -982.91
| 2800 | 35.67 | 298.91 | 2464.02 | 551.03 | -1033.95
| 2900 | 35.67 | 298.91 | 2545.26 | 579.22 | -1085
| 3000 | 35.67 | 298.91 | 2626.5 | 607.41 | -1136.04
| 3100 | 35.67 | 298.91 | 2707.74 | 635.6 | -1187.09
| 3200 | 35.67 | 298.91 | 2788.98 | 663.79 | -1238.13
| 3300 | 35.67 | 298.91 | 2870.22 | 691.98 | -1289.18
| 3400 | 35.67 | 298.91 | 2951.46 | 720.17 | -1340.22
| 3500 | 35.67 | 298.91 | 3032.69 | 748.36 | -1391.27
| 3600 | 35.67 | 298.91 | 3113.93 | 776.55 | -1442.31
| 3700 | 35.67 | 298.91 | 3195.17 | 804.74 | -1493.35
| 3800 | 35.67 | 298.91 | 3276.41 | 832.93 | -1544.4
| 3900 | 35.67 | 298.91 | 3357.65 | 861.12 | -1595.44
| 4000 | 35.67 | 298.91 | 3438.89 | 889.31 | -1646.49
| 4078.49 | 35.67 | 298.91 | 3502.66 | 911.44 | -1686.56
| 4100 | 35.35 | 298.91 | 3520.16 | 917.48 | -1697.49
| 4200 | 33.85 | 298.91 | 3602.48 | 944.93 | -1747.19
| 4300 | 32.35 | 298.91 | 3686.25 | 971.33 | -1794.99
| 4400 | 30.85 | 298.91 | 3771.42 | 996.66 | -1840.86
| 4500 | 29.35 | 298.91 | 3857.94 | 1020.9 | -1884.75
| 4600 | 27.85 | 298.91 | 3945.73 | 1044.04 | -1926.65
| 4700 | 26.35 | 298.91 | 4034.75 | 1066.06 | -1966.52
| 4800 | 24.85 | 298.91 | 4124.94 | 1086.95 | -2004.34
| 4900 | 23.35 | 298.91 | 4216.22 | 1106.69 | -2040.08
| 5000 | 21.85 | 298.91 | 4308.54 | 1125.26 | -2073.72
| 5100 | 20.35 | 298.91 | 4401.83 | 1142.66 | -2105.23
| 5200 | 18.85 | 298.91 | 4496.04 | 1158.88 | -2134.59
| 5300 | 17.35 | 298.91 | 4591.09 | 1173.9 | -2161.78
| 5400 | 15.85 | 298.91 | 4686.92 | 1187.71 | -2186.78
| 5500 | 14.35 | 298.91 | 4783.46 | 1200.3 | -2209.58
| 5600 | 12.85 | 298.91 | 4880.66 | 1211.66 | -2230.16
| 5700 | 11.35 | 298.91 | 4978.44 | 1221.79 | -2248.51
| 5800 | 9.85 | 298.91 | 5076.73 | 1230.69 | -2264.61
| 5900 | 8.35 | 298.91 | 5175.47 | 1238.33 | -2278.45
| 6000 | 6.85 | 298.91 | 5274.59 | 1244.72 | -2290.02
| 6100 | 5.35 | 298.91 | 5374.02 | 1249.86 | -2299.32
| 6200 | 3.85 | 298.91 | 5473.69 | 1253.73 | -2306.33
| 6300 | 2.35 | 298.91 | 5573.54 | 1256.34 | -2311.06
| 6400 | 0.85 | 298.91 | 5673.5 | 1257.69 | -2313.5
| 6456.5 | 0 | 0 | 5730 | 1257.89 | -2313.87
| 6500 | 0 | 0 | 5773.5 | 1257.89 | -2313.87
| 6600 | 0 | 0 | 5873.5 | 1257.89 | -2313.87
| 6700 | 0 | 0 | 5973.5 | 1257.89 | -2313.87
| 6800 | 0 | 0 | 6073.5 | 1257.89 | -2313.87
| 6900 | 0 | 0 | 6173.5 | 1257.89 | -2313.87
| 7000 | 0 | 0 | 6273.5 | 1257.89 | -2313.87
| 7100 | 0 | 0 | 6373.5 | 1257.89 | -2313.87
| 7200 | 0 | 0 | 6473.5 | 1257.89 | -2313.87
| 7300 | 0 | 0 | 6573.5 | 1257.89 | -2313.87
| 7400 | 0 | 0 | 6673.5 | 1257.89 | -2313.87
| 7500 | 0 | 0 | 6773.5 | 1257.89 | -2313.87
| 7600 | 0 | 0 | 6873.5 | 1257.89 | -2313.87
| 7700 | 0 | 0 | 6973.5 | 1257.89 | -2313.87
| 7800 | 0 | 0 | 7073.5 | 1257.89 | -2313.87
| 7900 | 0 | 0 | 7173.5 | 1257.89 | -2313.87
| 8000 | 0 | 0 | 7273.5 | 1257.89 | -2313.87
| 8100 | 0 | 0 | 7373.5 | 1257.89 | -2313.87
| 8200 | 0 | 0 | 7473.5 | 1257.89 | -2313.87
| 8300 | 0 | 0 | 7573.5 | 1257.89 | -2313.87
| 8400 | 0 | 0 | 7673.5 | 1257.89 | -2313.87
| 8500 | 0 | 0 | 7773.5 | 1257.89 | -2313.87
| 8600 | 0 | 0 | 7873.5 | 1257.89 | -2313.87
| 8700 | 0 | 0 | 7973.5 | 1257.89 | -2313.87
| 8800 | 0 | 0 | 8073.5 | 1257.89 | -2313.87
| 8900 | 0 | 0 | 8173.5 | 1257.89 | -2313.87
| 9000 | 0 | 0 | 8273.5 | 1257.89 | -2313.87
| 9100 | 0 | 0 | 8373.5 | 1257.89 | -2313.87
| 9200 | 0 | 0 | 8473.5 | 1257.89 | -2313.87
| 9239.5 | 0 | 0 | 8513 | 1257.89 | -2313.87

## Lookup (hidden)
North Reference | RetunValue | Grid Type | ReturnValue | Deviation Indicator | ReturnValue
| 2 |  | 0 |  | 2
True |  | SPCS-Colorado Central-NAD27 |  | Directional
Grid |  | SPCS-Colorado Central-NAD83 |  | High Angle
|  | SPCS-Colorado North-NAD27 |  | Horizontal
SPCS-Colorado North-NAD83
SPCS-Colorado South-NAD27
SPCS-Colorado South-NAD83
UTM-Zone 12 NAD27
UTM-Zone 12 NAD83
UTM-Zone 13 NAD27
UTM-Zone 13 NAD83