## Data
Header Information | measured depth (ft) | inclination (°) | azimuth (°) | true vertical depth (ft) | northing +N/-S (ft) | easting +E/-W (ft) | Remarks
Operator Name | 0 | 0 | 0 | 0 | 0 | 0
TEP Rocky Mountain LLC | 100 | 0 | 0 | 100 | 0 | 0
Operator Number | 120 | 0 | 0 | 120 | 0 | 0
96850 | 200 | 2.4 | 264.62 | 199.98 | -0.16 | -1.67
Well Name and Number | 300 | 5.4 | 264.62 | 299.73 | -0.79 | -8.44
FEDERAL PA 34-24 | 400 | 8.4 | 264.62 | 399 | -1.92 | -20.4
API Number (if available) | 500 | 11.4 | 264.62 | 497.5 | -3.53 | -37.51
05-045-23776 | 600 | 14.4 | 264.62 | 594.96 | -5.63 | -59.74
Location: QQ SEC TWP RGE | 700 | 17.4 | 264.62 | 691.13 | -8.19 | -87.01
NWSW SEC 19 T6S R94W | 800 | 20.4 | 264.62 | 785.72 | -11.23 | -119.25
Citing Type: Planned or Actual | 900 | 23.4 | 264.62 | 878.5 | -14.73 | -156.39
Planned | 1000 | 26.4 | 264.62 | 969.19 | -18.68 | -198.3
Deviation Indicator | 1100 | 29.4 | 264.62 | 1057.56 | -23.06 | -244.88
Directional | 1128.38 | 30.25 | 264.62 | 1082.18 | -24.39 | -258.93
North Reference | 1200 | 30.25 | 264.62 | 1144.04 | -27.77 | -294.86
True | 1300 | 30.25 | 264.62 | 1230.43 | -32.49 | -345.01
Grid Type | 1400 | 30.25 | 264.62 | 1316.81 | -37.22 | -395.17
#VALUE! | 1500 | 30.25 | 264.62 | 1403.19 | -41.94 | -445.33
| 1600 | 30.25 | 264.62 | 1489.57 | -46.66 | -495.49
| 1700 | 30.25 | 264.62 | 1575.96 | -51.39 | -545.64
| 1800 | 30.25 | 264.62 | 1662.34 | -56.11 | -595.8
| 1900 | 30.25 | 264.62 | 1748.72 | -60.84 | -645.96
| 2000 | 30.25 | 264.62 | 1835.1 | -65.56 | -696.12
| 2100 | 30.25 | 264.62 | 1921.49 | -70.28 | -746.27
| 2200 | 30.25 | 264.62 | 2007.87 | -75.01 | -796.43
| 2300 | 30.25 | 264.62 | 2094.25 | -79.73 | -846.59
| 2400 | 30.25 | 264.62 | 2180.63 | -84.45 | -896.75
| 2500 | 30.25 | 264.62 | 2267.02 | -89.18 | -946.9
| 2600 | 30.25 | 264.62 | 2353.4 | -93.9 | -997.06
| 2700 | 30.25 | 264.62 | 2439.78 | -98.63 | -1047.22
| 2800 | 30.25 | 264.62 | 2526.16 | -103.35 | -1097.38
| 2900 | 30.25 | 264.62 | 2612.54 | -108.07 | -1147.53
| 3000 | 30.25 | 264.62 | 2698.93 | -112.8 | -1197.69
| 3100 | 30.25 | 264.62 | 2785.31 | -117.52 | -1247.85
| 3200 | 30.25 | 264.62 | 2871.69 | -122.24 | -1298.01
| 3300 | 30.25 | 264.62 | 2958.07 | -126.97 | -1348.16
| 3400 | 30.25 | 264.62 | 3044.46 | -131.69 | -1398.32
| 3500 | 30.25 | 264.62 | 3130.84 | -136.42 | -1448.48
| 3600 | 30.25 | 264.62 | 3217.22 | -141.14 | -1498.64
| 3700 | 30.25 | 264.62 | 3303.6 | -145.86 | -1548.79
| 3800 | 30.25 | 264.62 | 3389.99 | -150.59 | -1598.95
| 3900 | 30.25 | 264.62 | 3476.37 | -155.31 | -1649.11
| 4000 | 30.25 | 264.62 | 3562.75 | -160.03 | -1699.27
| 4100 | 30.25 | 264.62 | 3649.13 | -164.76 | -1749.42
| 4200 | 30.25 | 264.62 | 3735.51 | -169.48 | -1799.58
| 4234.88 | 30.25 | 264.62 | 3765.65 | -171.13 | -1817.08
| 4300 | 29.27 | 264.62 | 3822.17 | -174.16 | -1849.26
| 4400 | 27.77 | 264.62 | 3910.03 | -178.64 | -1896.8
| 4500 | 26.27 | 264.62 | 3999.11 | -182.9 | -1942.04
| 4600 | 24.77 | 264.62 | 4089.35 | -186.94 | -1984.94
| 4700 | 23.27 | 264.62 | 4180.68 | -190.75 | -2025.47
| 4800 | 21.77 | 264.62 | 4273.05 | -194.35 | -2063.61
| 4900 | 20.27 | 264.62 | 4366.39 | -197.71 | -2099.33
| 5000 | 18.77 | 264.62 | 4460.64 | -200.84 | -2132.6
| 5100 | 17.27 | 264.62 | 4555.73 | -203.75 | -2163.4
| 5200 | 15.77 | 264.62 | 4651.6 | -206.41 | -2191.72
| 5300 | 14.27 | 264.62 | 4748.17 | -208.84 | -2217.53
| 5400 | 12.77 | 264.62 | 4845.4 | -211.04 | -2240.81
| 5500 | 11.27 | 264.62 | 4943.2 | -212.99 | -2261.55
| 5600 | 9.77 | 264.62 | 5041.52 | -214.7 | -2279.74
| 5700 | 8.27 | 264.62 | 5140.28 | -216.17 | -2295.35
| 5800 | 6.77 | 264.62 | 5239.41 | -217.4 | -2308.39
| 5900 | 5.27 | 264.62 | 5338.86 | -218.38 | -2318.84
| 6000 | 3.77 | 264.62 | 5438.54 | -219.12 | -2326.69
| 6100 | 2.27 | 264.62 | 5538.4 | -219.62 | -2331.95
| 6200 | 0.77 | 264.62 | 5638.36 | -219.87 | -2334.59
| 6251.64 | 0 | 0 | 5690 | -219.9 | -2334.94
| 6300 | 0 | 0 | 5738.36 | -219.9 | -2334.94
| 6400 | 0 | 0 | 5838.36 | -219.9 | -2334.94
| 6500 | 0 | 0 | 5938.36 | -219.9 | -2334.94
| 6600 | 0 | 0 | 6038.36 | -219.9 | -2334.94
| 6700 | 0 | 0 | 6138.36 | -219.9 | -2334.94
| 6800 | 0 | 0 | 6238.36 | -219.9 | -2334.94
| 6900 | 0 | 0 | 6338.36 | -219.9 | -2334.94
| 7000 | 0 | 0 | 6438.36 | -219.9 | -2334.94
| 7100 | 0 | 0 | 6538.36 | -219.9 | -2334.94
| 7200 | 0 | 0 | 6638.36 | -219.9 | -2334.94
| 7300 | 0 | 0 | 6738.36 | -219.9 | -2334.94
| 7400 | 0 | 0 | 6838.36 | -219.9 | -2334.94
| 7500 | 0 | 0 | 6938.36 | -219.9 | -2334.94
| 7600 | 0 | 0 | 7038.36 | -219.9 | -2334.94
| 7700 | 0 | 0 | 7138.36 | -219.9 | -2334.94
| 7800 | 0 | 0 | 7238.36 | -219.9 | -2334.94
| 7900 | 0 | 0 | 7338.36 | -219.9 | -2334.94
| 8000 | 0 | 0 | 7438.36 | -219.9 | -2334.94
| 8100 | 0 | 0 | 7538.36 | -219.9 | -2334.94
| 8200 | 0 | 0 | 7638.36 | -219.9 | -2334.94
| 8300 | 0 | 0 | 7738.36 | -219.9 | -2334.94
| 8400 | 0 | 0 | 7838.36 | -219.9 | -2334.94
| 8500 | 0 | 0 | 7938.36 | -219.9 | -2334.94
| 8600 | 0 | 0 | 8038.36 | -219.9 | -2334.94
| 8700 | 0 | 0 | 8138.36 | -219.9 | -2334.94
| 8800 | 0 | 0 | 8238.36 | -219.9 | -2334.94
| 8900 | 0 | 0 | 8338.36 | -219.9 | -2334.94
| 9000 | 0 | 0 | 8438.36 | -219.9 | -2334.94
| 9034.64 | 0 | 0 | 8473 | -219.9 | -2334.94

## Lookup (hidden)
North Reference | RetunValue | Grid Type | ReturnValue | Deviation Indicator | ReturnValue
| 2 |  | 0 |  | 2
True |  | SPCS-Colorado Central-NAD27 |  | Directional
Grid |  | SPCS-Colorado Central-NAD83 |  | High Angle
|  | SPCS-Colorado North-NAD27 |  | Horizontal
SPCS-Colorado North-NAD83
SPCS-Colorado South-NAD27
SPCS-Colorado South-NAD83
UTM-Zone 12 NAD27
UTM-Zone 12 NAD83
UTM-Zone 13 NAD27
UTM-Zone 13 NAD83