## Data
Header Information | measured depth (ft) | inclination (°) | azimuth (°) | true vertical depth (ft) | northing +N/-S (ft) | easting +E/-W (ft)
Operator Name | 0 | 0 | 0 | 0 | 0 | 0
| 100 | 0 | 0 | 100 | 0 | 0
Operator Number | 200 | 0 | 0 | 200 | 0 | 0
| 300 | 0 | 0 | 300 | 0 | 0
Well Name and Number | 400 | 0 | 0 | 400 | 0 | 0
State Massive 5-65 2-3 2DH | 500 | 0 | 0 | 500 | 0 | 0
API Number (if available) | 600 | 0 | 0 | 600 | 0 | 0
| 700 | 0 | 0 | 700 | 0 | 0
Location: QQ SEC TWP RGE | 800 | 0 | 0 | 800 | 0 | 0
| 900 | 0 | 0 | 900 | 0 | 0
Citing Type: Planned or Actual | 1000 | 0 | 0 | 1000 | 0 | 0
Planned | 1100 | 0 | 0 | 1100 | 0 | 0
Deviation Indicator | 1200 | 0 | 0 | 1200 | 0 | 0
Horizontal | 1300 | 0 | 0 | 1300 | 0 | 0
North Reference | 1400 | 0 | 0 | 1400 | 0 | 0
True | 1500 | 0 | 0 | 1500 | 0 | 0
Grid Type | 1600 | 0 | 0 | 1600 | 0 | 0
#VALUE! | 1700 | 0 | 0 | 1700 | 0 | 0
| 1800 | 0 | 0 | 1800 | 0 | 0
| 1900 | 0 | 0 | 1900 | 0 | 0
| 2000 | 0 | 0 | 2000 | 0 | 0
| 2100 | 0 | 0 | 2100 | 0 | 0
| 2200 | 0 | 0 | 2200 | 0 | 0
| 2300 | 0 | 0 | 2300 | 0 | 0
| 2400 | 0 | 0 | 2400 | 0 | 0
| 2500 | 0 | 0 | 2500 | 0 | 0
| 2600 | 0 | 0 | 2600 | 0 | 0
| 2700 | 0 | 0 | 2700 | 0 | 0
| 2800 | 0 | 0 | 2800 | 0 | 0
| 2900 | 0 | 0 | 2900 | 0 | 0
| 3000 | 0 | 0 | 3000 | 0 | 0
| 3100 | 0 | 0 | 3100 | 0 | 0
| 3200 | 0 | 0 | 3200 | 0 | 0
| 3300 | 0 | 0 | 3300 | 0 | 0
| 3400 | 0 | 0 | 3400 | 0 | 0
| 3500 | 0 | 0 | 3500 | 0 | 0
| 3600 | 0 | 0 | 3600 | 0 | 0
| 3700 | 0 | 0 | 3700 | 0 | 0
| 3800 | 0 | 0 | 3800 | 0 | 0
| 3900 | 0 | 0 | 3900 | 0 | 0
| 4000 | 0 | 0 | 4000 | 0 | 0
| 4100 | 0 | 0 | 4100 | 0 | 0
| 4200 | 0 | 0 | 4200 | 0 | 0
| 4300 | 0 | 0 | 4300 | 0 | 0
| 4400 | 0 | 0 | 4400 | 0 | 0
| 4500 | 0 | 0 | 4500 | 0 | 0
| 4600 | 0 | 0 | 4600 | 0 | 0
| 4700 | 0 | 0 | 4700 | 0 | 0
| 4800 | 0 | 0 | 4800 | 0 | 0
| 4900 | 0 | 0 | 4900 | 0 | 0
| 5000 | 0 | 0 | 5000 | 0 | 0
| 5100 | 0 | 0 | 5100 | 0 | 0
| 5200 | 0 | 0 | 5200 | 0 | 0
| 5242 | 0 | 0 | 5242 | 0 | 0
| 5300 | 0.87 | 130.61 | 5300 | -0.29 | 0.33
| 5400 | 2.37 | 130.61 | 5400 | -2.13 | 2.48
| 5500 | 3.87 | 130.61 | 5500 | -5.67 | 6.61
| 5600 | 5.37 | 130.61 | 5599 | -10.91 | 12.73
| 5700 | 6.87 | 130.61 | 5699 | -17.85 | 20.82
| 5800 | 8.37 | 130.61 | 5798 | -26.48 | 30.89
| 5900 | 9.87 | 130.61 | 5897 | -36.8 | 42.92
| 6000 | 11.37 | 130.61 | 5995 | -48.79 | 56.91
| 6100 | 12.87 | 130.61 | 6093 | -62.45 | 72.85
| 6200 | 14.37 | 130.61 | 6190 | -77.78 | 90.73
| 6300 | 15.87 | 130.61 | 6287 | -94.76 | 110.53
| 6400 | 17.37 | 130.61 | 6382 | -113.37 | 132.25
| 6500 | 18.87 | 130.61 | 6477 | -133.61 | 155.86
| 6600 | 20.37 | 130.61 | 6572 | -155.47 | 181.35
| 6700 | 21.87 | 130.61 | 6665 | -178.92 | 208.71
| 6800 | 23.37 | 130.61 | 6757 | -203.95 | 237.91
| 6900 | 24.87 | 130.61 | 6848 | -230.54 | 268.93
| 7000 | 26.37 | 130.61 | 6939 | -258.69 | 301.76
| 7100 | 27.87 | 130.61 | 7028 | -288.35 | 336.37
| 7200 | 29.37 | 130.61 | 7115 | -319.53 | 372.73
| 7242 | 30 | 130.61 | 7152 | -333.16 | 388.63
| 7300 | 30 | 130.61 | 7202 | -351.94 | 410.54
| 7371 | 30 | 130.61 | 7264 | -375.14 | 437.61
| 7400 | 28.03 | 134.9 | 7289 | -384.58 | 447.84
| 7450 | 24.97 | 143.79 | 7334 | -401.4 | 462.41
| 7500 | 22.56 | 154.69 | 7379 | -418.59 | 472.75
| 7550 | 21.04 | 167.54 | 7426 | -436.04 | 478.79
| 7600 | 20.59 | 181.59 | 7473 | -453.6 | 480.48
| 7650 | 21.28 | 195.48 | 7519 | -471.14 | 477.82
| 7700 | 23.02 | 207.94 | 7566 | -488.54 | 470.81
| 7750 | 25.58 | 218.4 | 7611 | -505.64 | 459.52
| 7800 | 28.76 | 226.88 | 7656 | -522.34 | 444.02
| 7850 | 32.36 | 233.71 | 7699 | -538.49 | 424.44
| 7900 | 36.26 | 239.26 | 7740 | -553.98 | 400.93
| 7950 | 40.38 | 243.85 | 7779 | -568.68 | 373.67
| 8000 | 44.65 | 247.71 | 7816 | -582.5 | 342.85
| 8050 | 49.03 | 251.02 | 7850 | -595.31 | 308.73
| 8100 | 53.49 | 253.91 | 7882 | -607.03 | 271.55
| 8150 | 58.02 | 256.49 | 7910 | -617.56 | 231.6
| 8200 | 62.59 | 258.82 | 7935 | -626.82 | 189.18
| 8250 | 67.19 | 260.96 | 7956 | -634.75 | 144.62
| 8300 | 71.83 | 262.97 | 7973 | -641.28 | 98.26
| 8350 | 76.48 | 264.87 | 7987 | -646.37 | 50.44
| 8400 | 81.15 | 266.7 | 7997 | -649.97 | 1.54
| 8450 | 85.83 | 268.48 | 8002 | -652.06 | -48.08
| 8492 | 89.75 | 269.95 | 8004 | -652.63 | -89.93
| 8500 | 89.75 | 269.95 | 8004 | -652.64 | -98.03
| 8600 | 89.75 | 269.95 | 8004 | -652.72 | -198.03
| 8700 | 89.75 | 269.95 | 8005 | -652.81 | -298.03
| 8800 | 89.75 | 269.95 | 8005 | -652.89 | -398.03
| 8900 | 89.75 | 269.95 | 8006 | -652.97 | -498.03
| 9000 | 89.75 | 269.95 | 8006 | -653.06 | -598.03
| 9100 | 89.75 | 269.95 | 8007 | -653.14 | -698.03
| 9200 | 89.75 | 269.95 | 8007 | -653.22 | -798.02
| 9300 | 89.75 | 269.95 | 8008 | -653.31 | -898.02
| 9400 | 89.75 | 269.95 | 8008 | -653.39 | -998.02
| 9500 | 89.75 | 269.95 | 8008 | -653.48 | -1098.02
| 9600 | 89.75 | 269.95 | 8009 | -653.56 | -1198.02
| 9700 | 89.75 | 269.95 | 8009 | -653.64 | -1298.02
| 9800 | 89.75 | 269.95 | 8010 | -653.73 | -1398.02
| 9900 | 89.75 | 269.95 | 8010 | -653.81 | -1498.02
| 10000 | 89.75 | 269.95 | 8011 | -653.89 | -1598.02
| 10100 | 89.75 | 269.95 | 8011 | -653.98 | -1698.02
| 10200 | 89.75 | 269.95 | 8011 | -654.06 | -1798.01
| 10300 | 89.75 | 269.95 | 8012 | -654.15 | -1898.01
| 10400 | 89.75 | 269.95 | 8012 | -654.23 | -1998.01
| 10500 | 89.75 | 269.95 | 8013 | -654.31 | -2098.01
| 10600 | 89.75 | 269.95 | 8013 | -654.4 | -2198.01
| 10700 | 89.75 | 269.95 | 8014 | -654.48 | -2298.01
| 10800 | 89.75 | 269.95 | 8014 | -654.56 | -2398.01
| 10900 | 89.75 | 269.95 | 8015 | -654.65 | -2498.01
| 11000 | 89.75 | 269.95 | 8015 | -654.73 | -2598.01
| 11100 | 89.75 | 269.95 | 8015 | -654.82 | -2698.01
| 11200 | 89.75 | 269.95 | 8016 | -654.9 | -2798
| 11300 | 89.75 | 269.95 | 8016 | -654.98 | -2898
| 11400 | 89.75 | 269.95 | 8017 | -655.07 | -2998
| 11500 | 89.75 | 269.95 | 8017 | -655.15 | -3098
| 11600 | 89.75 | 269.95 | 8018 | -655.23 | -3198
| 11700 | 89.75 | 269.95 | 8018 | -655.32 | -3298
| 11800 | 89.75 | 269.95 | 8019 | -655.4 | -3398
| 11900 | 89.75 | 269.95 | 8019 | -655.49 | -3498
| 12000 | 89.75 | 269.95 | 8019 | -655.57 | -3598
| 12100 | 89.75 | 269.95 | 8020 | -655.65 | -3698
| 12200 | 89.75 | 269.95 | 8020 | -655.74 | -3797.99
| 12300 | 89.75 | 269.95 | 8021 | -655.82 | -3897.99
| 12400 | 89.75 | 269.95 | 8021 | -655.9 | -3997.99
| 12500 | 89.75 | 269.95 | 8022 | -655.99 | -4097.99
| 12600 | 89.75 | 269.95 | 8022 | -656.07 | -4197.99
| 12700 | 89.75 | 269.95 | 8022 | -656.16 | -4297.99
| 12800 | 89.75 | 269.95 | 8023 | -656.24 | -4397.99
| 12900 | 89.75 | 269.95 | 8023 | -656.32 | -4497.99
| 13000 | 89.75 | 269.95 | 8024 | -656.41 | -4597.99
| 13100 | 89.75 | 269.95 | 8024 | -656.49 | -4697.99
| 13200 | 89.75 | 269.95 | 8025 | -656.57 | -4797.98
| 13300 | 89.75 | 269.95 | 8025 | -656.66 | -4897.98
| 13400 | 89.75 | 269.95 | 8026 | -656.74 | -4997.98
| 13500 | 89.75 | 269.95 | 8026 | -656.82 | -5097.98
| 13600 | 89.75 | 269.95 | 8026 | -656.91 | -5197.98
| 13700 | 89.75 | 269.95 | 8027 | -656.99 | -5297.98
| 13800 | 89.75 | 269.95 | 8027 | -657.08 | -5397.98
| 13900 | 89.75 | 269.95 | 8028 | -657.16 | -5497.98
| 14000 | 89.75 | 269.95 | 8028 | -657.24 | -5597.98
| 14100 | 89.75 | 269.95 | 8029 | -657.33 | -5697.98
| 14200 | 89.75 | 269.95 | 8029 | -657.41 | -5797.97
| 14300 | 89.75 | 269.95 | 8029 | -657.49 | -5897.97
| 14400 | 89.75 | 269.95 | 8030 | -657.58 | -5997.97
| 14500 | 89.75 | 269.95 | 8030 | -657.66 | -6097.97
| 14600 | 89.75 | 269.95 | 8031 | -657.75 | -6197.97
| 14700 | 89.75 | 269.95 | 8031 | -657.83 | -6297.97
| 14800 | 89.75 | 269.95 | 8032 | -657.91 | -6397.97
| 14900 | 89.75 | 269.95 | 8032 | -658 | -6497.97
| 15000 | 89.75 | 269.95 | 8033 | -658.08 | -6597.97
| 15100 | 89.75 | 269.95 | 8033 | -658.16 | -6697.97
| 15200 | 89.75 | 269.95 | 8033 | -658.25 | -6797.96
| 15300 | 89.75 | 269.95 | 8034 | -658.33 | -6897.96
| 15400 | 89.75 | 269.95 | 8034 | -658.42 | -6997.96
| 15500 | 89.75 | 269.95 | 8035 | -658.5 | -7097.96
| 15600 | 89.75 | 269.95 | 8035 | -658.58 | -7197.96
| 15700 | 89.75 | 269.95 | 8036 | -658.67 | -7297.96
| 15800 | 89.75 | 269.95 | 8036 | -658.75 | -7397.96
| 15900 | 89.75 | 269.95 | 8036 | -658.83 | -7497.96
| 16000 | 89.75 | 269.95 | 8037 | -658.92 | -7597.96
| 16100 | 89.75 | 269.95 | 8037 | -659 | -7697.96
| 16200 | 89.75 | 269.95 | 8038 | -659.09 | -7797.95
| 16300 | 89.75 | 269.95 | 8038 | -659.17 | -7897.95
| 16400 | 89.75 | 269.95 | 8039 | -659.25 | -7997.95
| 16500 | 89.75 | 269.95 | 8039 | -659.34 | -8097.95
| 16600 | 89.75 | 269.95 | 8040 | -659.42 | -8197.95
| 16700 | 89.75 | 269.95 | 8040 | -659.5 | -8297.95
| 16800 | 89.75 | 269.95 | 8040 | -659.59 | -8397.95
| 16900 | 89.75 | 269.95 | 8041 | -659.67 | -8497.95
| 17000 | 89.75 | 269.95 | 8041 | -659.76 | -8597.95
| 17100 | 89.75 | 269.95 | 8042 | -659.84 | -8697.95
| 17200 | 89.75 | 269.95 | 8042 | -659.92 | -8797.94
| 17300 | 89.75 | 269.95 | 8043 | -660.01 | -8897.94
| 17400 | 89.75 | 269.95 | 8043 | -660.09 | -8997.94
| 17500 | 89.75 | 269.95 | 8044 | -660.17 | -9097.94
| 17600 | 89.75 | 269.95 | 8044 | -660.26 | -9197.94
| 17700 | 89.75 | 269.95 | 8044 | -660.34 | -9297.94
| 17800 | 89.75 | 269.95 | 8045 | -660.43 | -9397.94
| 17900 | 89.75 | 269.95 | 8045 | -660.51 | -9497.94
| 18000 | 89.75 | 269.95 | 8046 | -660.59 | -9597.94
| 18100 | 89.75 | 269.95 | 8046 | -660.68 | -9697.94
| 18200 | 89.75 | 269.95 | 8047 | -660.76 | -9797.93
| 18293 | 89.75 | 269.95 | 8047 | -660.84 | -9891.42

## Lookup (hidden)
North Reference | RetunValue | Grid Type | ReturnValue | Deviation Indicator | ReturnValue
| 2 |  | 0 |  | 4
True |  | SPCS-Colorado Central-NAD27 |  | Directional
Grid |  | SPCS-Colorado Central-NAD83 |  | High Angle
|  | SPCS-Colorado North-NAD27 |  | Horizontal
SPCS-Colorado North-NAD83
SPCS-Colorado South-NAD27
SPCS-Colorado South-NAD83
UTM-Zone 12 NAD27
UTM-Zone 12 NAD83
UTM-Zone 13 NAD27
UTM-Zone 13 NAD83