## Data
Header Information | measured depth (ft) | inclination (°) | azimuth (°) | true vertical depth (ft) | northing +N/-S (ft) | easting +E/-W (ft)
Operator Name | 0 | 0 | 147.58 | 0 | 0 | 0
KERR-MCGEE | 17 | 0 | 147.58 | 17 | 0 | 0
Operator Number | 125 | 0.13 | 147.58 | 125 | -0.1 | 0.07
47120 | 188 | 0.4 | 151.71 | 188 | -0.36 | 0.21
Well Name and Number | 220 | 0.13 | 189.95 | 220 | -0.49 | 0.25
AZUL 13-12HZ | 283 | 0.48 | 147.76 | 283 | -0.79 | 0.38
API Number (if available) | 314 | 0.48 | 150.22 | 314 | -1.01 | 0.52
| 377 | 0.53 | 119.37 | 376.99 | -1.38 | 0.9
Location: QQ SEC TWP RGE | 409 | 0.62 | 145.91 | 408.99 | -1.6 | 1.13
SEC.13-T1N-R66W | 441 | 0.7 | 145.12 | 440.99 | -1.9 | 1.34
Citing Type: Planned or Actual | 472 | 0.7 | 127.28 | 471.99 | -2.17 | 1.6
ACTUAL | 504 | 0.83 | 135.01 | 503.99 | -2.45 | 1.92
Deviation Indicator | 535 | 0.62 | 125.08 | 534.98 | -2.71 | 2.21
Horizontal | 567 | 0.75 | 118.4 | 566.98 | -2.91 | 2.54
North Reference | 599 | 0.79 | 117.96 | 598.98 | -3.11 | 2.92
True | 631 | 0.92 | 119.63 | 630.97 | -3.34 | 3.33
Grid Type | 663 | 0.88 | 113.57 | 662.97 | -3.56 | 3.78
#VALUE! | 695 | 0.88 | 115.24 | 694.97 | -3.77 | 4.23
| 726 | 1.01 | 113.39 | 725.96 | -3.98 | 4.7
| 758 | 0.75 | 120.25 | 757.96 | -4.2 | 5.14
| 790 | 0.92 | 125.7 | 789.96 | -4.45 | 5.53
| 822 | 1.14 | 125.35 | 821.95 | -4.78 | 5.99
| 854 | 1.19 | 120.25 | 853.94 | -5.14 | 6.54
| 885 | 1.67 | 116.56 | 884.93 | -5.5 | 7.22
| 917 | 2.02 | 108.12 | 916.92 | -5.88 | 8.18
| 949 | 2.9 | 110.05 | 948.89 | -6.34 | 9.47
| 980 | 3.74 | 107.86 | 979.84 | -6.92 | 11.17
| 1012 | 4.13 | 111.02 | 1011.76 | -7.65 | 13.24
| 1044 | 4.83 | 115.15 | 1043.66 | -8.64 | 15.54
| 1076 | 5.58 | 114.97 | 1075.53 | -9.86 | 18.17
| 1107 | 6.15 | 116.47 | 1106.37 | -11.24 | 21.02
| 1139 | 7.43 | 115.68 | 1138.14 | -12.9 | 24.42
| 1171 | 8.26 | 115.5 | 1169.84 | -14.79 | 28.36
| 1202 | 8.44 | 116.38 | 1200.51 | -16.76 | 32.4
| 1234 | 8.7 | 119.28 | 1232.16 | -18.98 | 36.62
| 1266 | 9.45 | 118.84 | 1263.76 | -21.44 | 41.03
| 1298 | 10.72 | 119.02 | 1295.26 | -24.15 | 45.94
| 1330 | 11.69 | 118.05 | 1326.65 | -27.11 | 51.4
| 1361 | 11.73 | 118.67 | 1357.01 | -30.1 | 56.94
| 1393 | 11.87 | 117.96 | 1388.33 | -33.21 | 62.7
| 1425 | 12.52 | 117.61 | 1419.61 | -36.36 | 68.68
| 1456 | 13.84 | 118.75 | 1449.79 | -39.7 | 74.91
| 1488 | 14.85 | 118.75 | 1480.79 | -43.51 | 81.86
| 1519 | 15.12 | 117.79 | 1510.74 | -47.31 | 88.92
| 1551 | 15.25 | 117.44 | 1541.62 | -51.19 | 96.34
| 1583 | 15.51 | 117.26 | 1572.47 | -55.09 | 103.88
| 1615 | 16.52 | 120.42 | 1603.23 | -59.36 | 111.61
| 1646 | 17.14 | 121.39 | 1632.9 | -63.97 | 119.31
| 1678 | 17.18 | 121.74 | 1663.48 | -68.91 | 127.35
| 1710 | 17.67 | 122.36 | 1694.01 | -73.99 | 135.47
| 1742 | 18.11 | 122.62 | 1724.46 | -79.27 | 143.77
| 1773 | 18.72 | 122.27 | 1753.88 | -84.53 | 152.03
| 1805 | 19.34 | 122.97 | 1784.13 | -90.15 | 160.82
| 1812 | 19.29 | 122.89 | 1790.73 | -91.41 | 162.76
| 1887 | 19.02 | 123.72 | 1861.58 | -104.92 | 183.33
| 1975 | 18.96 | 123.24 | 1944.79 | -120.72 | 207.21
| 2062 | 18.84 | 120.88 | 2027.1 | -135.68 | 231.09
| 2150 | 18.38 | 120.53 | 2110.5 | -150.02 | 255.24
| 2238 | 17.42 | 115.09 | 2194.25 | -162.65 | 279.12
| 2326 | 17.27 | 109.96 | 2278.25 | -172.7 | 303.33
| 2414 | 17.81 | 104.24 | 2362.16 | -180.47 | 328.65
| 2501 | 17.9 | 97.38 | 2444.98 | -185.46 | 354.81
| 2589 | 18.5 | 91.57 | 2528.59 | -187.58 | 382.18
| 2620 | 18.118 | 89.286 | 2558.02 | -187.65 | 391.92
| 2677 | 17.49 | 84.85 | 2612.29 | -186.77 | 409.31
| 2764 | 17.13 | 81.79 | 2695.35 | -183.77 | 435.01
| 2852 | 15.08 | 79.63 | 2779.89 | -179.86 | 459.1
| 2939 | 13.77 | 76.69 | 2864.15 | -175.44 | 480.31
| 3027 | 11.85 | 76.08 | 2949.96 | -170.85 | 499.28
| 3114 | 9.91 | 76.12 | 3035.39 | -166.91 | 515.22
| 3202 | 8.15 | 78.48 | 3122.3 | -163.84 | 528.68
| 3289 | 5.94 | 82.08 | 3208.63 | -161.99 | 539.18
| 3376 | 3.82 | 74.45 | 3295.31 | -160.6 | 546.43
| 3464 | 1.81 | 47.9 | 3383.21 | -158.88 | 550.29
| 3551 | 0.39 | 9.8 | 3470.19 | -157.66 | 551.36
| 3638 | 0.22 | 256.07 | 3557.19 | -157.41 | 551.25
| 3726 | 0.25 | 270.35 | 3645.19 | -157.45 | 550.89
| 3813 | 0.31 | 237.37 | 3732.19 | -157.58 | 550.5
| 3901 | 0.25 | 244.36 | 3820.19 | -157.79 | 550.13
| 3988 | 0.21 | 267.36 | 3907.18 | -157.88 | 549.8
| 4076 | 0.22 | 230 | 3995.18 | -158 | 549.51
| 4163 | 0.42 | 259.52 | 4082.18 | -158.16 | 549.07
| 4251 | 0.24 | 266.59 | 4170.18 | -158.23 | 548.57
| 4338 | 0.96 | 287.63 | 4257.18 | -158.02 | 547.69
| 4426 | 0.84 | 303.89 | 4345.17 | -157.44 | 546.45
| 4513 | 0.91 | 316.96 | 4432.16 | -156.58 | 545.45
| 4601 | 0.63 | 319.12 | 4520.15 | -155.7 | 544.66
| 4688 | 0.17 | 76.96 | 4607.15 | -155.31 | 544.47
| 4775 | 0.53 | 95.13 | 4694.14 | -155.32 | 545
| 4863 | 0.43 | 74.87 | 4782.14 | -155.27 | 545.72
| 4950 | 0.29 | 37.1 | 4869.14 | -155.01 | 546.17
| 5038 | 0.35 | 60.67 | 4957.14 | -154.7 | 546.54
| 5125 | 0.33 | 75.26 | 5044.14 | -154.5 | 547.01
| 5213 | 0.7 | 332.95 | 5132.13 | -153.96 | 547.01
| 5301 | 0.87 | 341.28 | 5220.13 | -152.85 | 546.55
| 5388 | 0.3 | 350.5 | 5307.12 | -152 | 546.3
| 5475 | 0.88 | 304.22 | 5394.12 | -151.4 | 545.71
| 5563 | 1.37 | 319.47 | 5482.1 | -150.22 | 544.47
| 5650 | 1.33 | 329.9 | 5569.08 | -148.55 | 543.29
| 5737 | 1.33 | 346.27 | 5656.05 | -146.7 | 542.54
| 5825 | 1.4 | 355.43 | 5744.03 | -144.64 | 542.22
| 5912 | 1.54 | 356.66 | 5831 | -142.41 | 542.06
| 6000 | 1.62 | 357.75 | 5918.96 | -139.99 | 541.95
| 6123 | 1.75 | 8.41 | 6041.91 | -136.39 | 542.15
| 6211 | 2.16 | 6.03 | 6129.86 | -133.41 | 542.52
| 6299 | 2.32 | 12.25 | 6217.79 | -130.02 | 543.07
| 6386 | 1.46 | 4.42 | 6304.75 | -127.2 | 543.53
| 6474 | 0.14 | 66.73 | 6392.74 | -126.04 | 543.72
| 6562 | 0.31 | 153.52 | 6480.73 | -126.21 | 543.92
| 6569 | 0.839 | 172.964 | 6487.73 | -126.27 | 543.94
| 6649 | 7.19 | 182.41 | 6567.5 | -131.86 | 543.8
| 6736 | 12.49 | 177.94 | 6653.19 | -146.72 | 543.91
| 6824 | 16.01 | 176.07 | 6738.47 | -168.34 | 545.08
| 6911 | 20.66 | 176.27 | 6821.03 | -195.64 | 546.9
| 6998 | 28.82 | 181.17 | 6899.98 | -231.98 | 547.48
| 7086 | 34.22 | 182.83 | 6974.97 | -277.94 | 545.82
| 7174 | 38.4 | 182.11 | 7045.87 | -329.99 | 543.59
| 7261 | 43.35 | 180.06 | 7111.64 | -386.89 | 542.56
| 7349 | 51.36 | 180.25 | 7171.21 | -451.57 | 542.38
| 7436 | 58.25 | 180.59 | 7221.32 | -522.62 | 541.85
| 7524 | 62.82 | 179.82 | 7264.59 | -599.21 | 541.59
| 7612 | 65.11 | 179.25 | 7303.22 | -678.28 | 542.24
| 7699 | 76.12 | 178.85 | 7332.05 | -760.21 | 543.6
| 7787 | 84.11 | 178.76 | 7347.14 | -846.81 | 545.41
| 7874 | 88.86 | 179.51 | 7352.48 | -933.61 | 546.72
| 7962 | 89.2 | 180.07 | 7353.97 | -1021.6 | 547.04
| 8049 | 89.2 | 180.42 | 7355.18 | -1108.59 | 546.67
| 8137 | 89.05 | 181.21 | 7356.53 | -1196.57 | 545.42
| 8224 | 88.12 | 179.53 | 7358.67 | -1283.54 | 544.86
| 8300 | 89.346 | 179.461 | 7360.35 | -1359.51 | 545.53
| 8312 | 89.54 | 179.45 | 7360.47 | -1371.51 | 545.64
| 8399 | 88.21 | 179.85 | 7362.18 | -1458.49 | 546.17
| 8487 | 87.66 | 181.24 | 7365.35 | -1546.43 | 545.34
| 8574 | 87.07 | 180.29 | 7369.35 | -1633.33 | 544.18
| 8662 | 86.15 | 178.72 | 7374.55 | -1721.17 | 544.93
| 8749 | 86.55 | 178.64 | 7380.09 | -1807.97 | 546.93
| 8837 | 87.38 | 179.19 | 7384.75 | -1895.83 | 548.6
| 8924 | 87.41 | 178.86 | 7388.71 | -1982.72 | 550.08
| 9012 | 87.29 | 178.69 | 7392.77 | -2070.61 | 551.96
| 9099 | 87.44 | 178.44 | 7396.77 | -2157.49 | 554.13
| 9187 | 89.82 | 179.15 | 7398.88 | -2245.44 | 555.98
| 9274 | 90.4 | 177.71 | 7398.71 | -2332.4 | 558.37
| 9362 | 88.74 | 176.19 | 7399.37 | -2420.27 | 563.05
| 9449 | 89.11 | 176.56 | 7401 | -2507.08 | 568.55
| 9537 | 89.51 | 178.64 | 7402.06 | -2594.99 | 572.23
| 9624 | 89.94 | 180.87 | 7402.48 | -2681.98 | 572.6
| 9711 | 91.36 | 181.14 | 7401.49 | -2768.96 | 571.08
| 9798 | 90.89 | 181.25 | 7399.79 | -2855.93 | 569.26
| 9885 | 89.51 | 182.28 | 7399.48 | -2942.88 | 566.58
| 9973 | 89.88 | 181.32 | 7399.95 | -3030.84 | 563.82
| 10060 | 87.47 | 179.97 | 7401.96 | -3117.8 | 562.84
| 10148 | 88.09 | 179.95 | 7405.37 | -3205.73 | 562.9
| 10236 | 87.01 | 181.26 | 7409.13 | -3293.64 | 561.97
| 10324 | 87.69 | 182.17 | 7413.2 | -3381.51 | 559.34
| 10412 | 88.74 | 182.03 | 7415.94 | -3469.41 | 556.12
| 10499 | 89.94 | 182.53 | 7416.94 | -3556.33 | 552.66
| 10587 | 89.78 | 181.87 | 7417.16 | -3644.26 | 549.28
| 10674 | 90.92 | 183.1 | 7416.63 | -3731.18 | 545.51
| 10761 | 89.6 | 180.96 | 7416.23 | -3818.11 | 542.43
| 10850 | 88.61 | 180.38 | 7417.62 | -3907.1 | 541.39
| 10937 | 90.86 | 181.46 | 7418.03 | -3994.08 | 539.99
| 11025 | 90.09 | 180.54 | 7417.3 | -4082.06 | 538.45
| 11112 | 88.28 | 180.28 | 7418.53 | -4169.04 | 537.83
| 11200 | 89.88 | 181.12 | 7419.95 | -4257.02 | 536.76
| 11287 | 89.51 | 179.16 | 7420.41 | -4344.02 | 536.54
| 11354 | 88.451 | 176.975 | 7421.6 | -4410.96 | 538.8
| 11375 | 88.12 | 176.29 | 7422.23 | -4431.92 | 540.04
| 11462 | 88.68 | 175.42 | 7424.66 | -4518.65 | 546.32
| 11550 | 89.38 | 175.68 | 7426.15 | -4606.38 | 553.15
| 11637 | 90.52 | 175.86 | 7426.23 | -4693.14 | 559.57
| 11725 | 88.55 | 176.96 | 7426.94 | -4780.96 | 565.08
| 11812 | 88.83 | 177.94 | 7428.93 | -4867.85 | 568.94
| 11900 | 89.82 | 177.69 | 7429.97 | -4955.78 | 572.3
| 11987 | 90.89 | 178.54 | 7429.43 | -5042.72 | 575.16
| 12075 | 87.88 | 177.57 | 7430.37 | -5130.66 | 578.15
| 12162 | 87.81 | 177.65 | 7433.64 | -5217.52 | 581.77
| 12250 | 89.14 | 177.95 | 7435.98 | -5305.42 | 585.15
| 12337 | 90.62 | 178.48 | 7436.17 | -5392.38 | 587.86
| 12425 | 92.06 | 179.2 | 7434.11 | -5480.33 | 589.64
| 12512 | 92.74 | 178.15 | 7430.46 | -5567.23 | 591.65
| 12579 | 93.45 | 178.13 | 7426.85 | -5634.1 | 593.82
| 12630 | 93.45 | 178.13 | 7423.78 | -5684.98 | 595.48

## Lookup (hidden)
North Reference | RetunValue | Grid Type | ReturnValue | Deviation Indicator | ReturnValue
| 2 |  | 0 |  | 4
True |  | SPCS-Colorado Central-NAD27 |  | Directional
Grid |  | SPCS-Colorado Central-NAD83 |  | High Angle
|  | SPCS-Colorado North-NAD27 |  | Horizontal
SPCS-Colorado North-NAD83
SPCS-Colorado South-NAD27
SPCS-Colorado South-NAD83
UTM-Zone 12 NAD27
UTM-Zone 12 NAD83
UTM-Zone 13 NAD27
UTM-Zone 13 NAD83