## Data
Header Information | measured depth (ft) | inclination (°) | azimuth (°) | true vertical depth (ft) | northing +N/-S (ft) | easting +E/-W (ft)
Operator Name | 0 | 0 | 0 | 0 | 0.00 | 0.00
Bayswater | 25 | 0 | 0 | 25 | 0.00 | 0.00
Operator Number | 100 | 0 | 0 | 100 | 0.00 | 0.00
10261 | 200 | 0 | 0 | 200 | 0.00 | 0.00
Well Name and Number | 300 | 0 | 0 | 300 | 0.00 | 0.00
KTC Farms A-35-36HN | 400 | 0 | 0 | 400 | 0.00 | 0.00
API Number (if available) | 500 | 0 | 0 | 500 | 0.00 | 0.00
| 600 | 0 | 0 | 600 | 0.00 | 0.00
Location: QQ SEC TWP RGE | 700 | 0 | 0 | 700 | 0.00 | 0.00
NWNW S35 6N 66W | 800 | 0 | 0 | 800 | 0.00 | 0.00
Citing Type: Planned or Actual | 900 | 0 | 0 | 900 | 0.00 | 0.00
Planned | 1000 | 0 | 0 | 1000 | 0.00 | 0.00
Deviation Indicator | 1100 | 1.5 | 276.67 | 1099.99 | 0.11 | -0.98
Horizontal | 1200 | 3.5 | 276.67 | 1199.89 | 0.62 | -5.31
North Reference | 1300 | 5.5 | 276.67 | 1299.58 | 1.53 | -13.1
Grid | 1400 | 5.95 | 276.67 | 1399.05 | 2.72 | -23.31
Grid Type | 1500 | 5.95 | 276.67 | 1498.51 | 3.93 | -33.6
SPCS-Colorado North-NAD83 | 1600 | 5.95 | 276.67 | 1597.97 | 5.13 | -43.89
| 1700 | 5.95 | 276.67 | 1697.43 | 6.33 | -54.18
| 1800 | 5.95 | 276.67 | 1796.89 | 7.54 | -64.48
| 1900 | 5.95 | 276.67 | 1896.36 | 8.74 | -74.77
| 2000 | 5.95 | 276.67 | 1995.82 | 9.94 | -85.06
| 2100 | 5.95 | 276.67 | 2095.28 | 11.14 | -95.35
| 2200 | 5.95 | 276.67 | 2194.74 | 12.35 | -105.65
| 2300 | 5.95 | 276.67 | 2294.2 | 13.55 | -115.94
| 2400 | 5.95 | 276.67 | 2393.66 | 14.75 | -126.23
| 2500 | 5.95 | 276.67 | 2493.13 | 15.96 | -136.52
| 2600 | 5.95 | 276.67 | 2592.59 | 17.16 | -146.82
| 2700 | 5.95 | 276.67 | 2692.05 | 18.36 | -157.11
| 2800 | 5.95 | 276.67 | 2791.51 | 19.56 | -167.4
| 2900 | 5.95 | 276.67 | 2890.97 | 20.77 | -177.69
| 3000 | 5.95 | 276.67 | 2990.43 | 21.97 | -187.99
| 3100 | 5.95 | 276.67 | 3089.9 | 23.17 | -198.28
| 3200 | 5.95 | 276.67 | 3189.36 | 24.38 | -208.57
| 3300 | 5.95 | 276.67 | 3288.82 | 25.58 | -218.86
| 3400 | 5.95 | 276.67 | 3388.28 | 26.78 | -229.16
| 3500 | 5.95 | 276.67 | 3487.74 | 27.98 | -239.45
| 3600 | 5.95 | 276.67 | 3587.2 | 29.19 | -249.74
| 3700 | 5.95 | 276.67 | 3686.67 | 30.39 | -260.03
| 3800 | 5.95 | 276.67 | 3786.13 | 31.59 | -270.33
| 3900 | 5.95 | 276.67 | 3885.59 | 32.80 | -280.62
| 4000 | 5.95 | 276.67 | 3985.05 | 34.00 | -290.91
| 4100 | 5.95 | 276.67 | 4084.51 | 35.20 | -301.2
| 4200 | 5.95 | 276.67 | 4183.97 | 36.40 | -311.5
| 4300 | 5.95 | 276.67 | 4283.44 | 37.61 | -321.79
| 4400 | 5.95 | 276.67 | 4382.9 | 38.81 | -332.08
| 4500 | 5.95 | 276.67 | 4482.36 | 40.01 | -342.37
| 4600 | 5.95 | 276.67 | 4581.82 | 41.22 | -352.67
| 4700 | 5.95 | 276.67 | 4681.28 | 42.42 | -362.96
| 4800 | 5.95 | 276.67 | 4780.74 | 43.62 | -373.25
| 4900 | 5.95 | 276.67 | 4880.21 | 44.82 | -383.54
| 5000 | 5.95 | 276.67 | 4979.67 | 46.03 | -393.84
| 5100 | 5.95 | 276.67 | 5079.13 | 47.23 | -404.13
| 5200 | 5.95 | 276.67 | 5178.59 | 48.43 | -414.42
| 5300 | 5.95 | 276.67 | 5278.05 | 49.64 | -424.71
| 5400 | 5.95 | 276.67 | 5377.51 | 50.84 | -435.01
| 5500 | 5.95 | 276.67 | 5476.98 | 52.04 | -445.3
| 5600 | 5.95 | 276.67 | 5576.44 | 53.24 | -455.59
| 5700 | 5.95 | 276.67 | 5675.9 | 54.45 | -465.88
| 5800 | 5.95 | 276.67 | 5775.36 | 55.65 | -476.18
| 5900 | 5.95 | 276.67 | 5874.82 | 56.85 | -486.47
| 6000 | 5.95 | 276.67 | 5974.28 | 58.06 | -496.76
| 6100 | 5.95 | 276.67 | 6073.75 | 59.26 | -507.05
| 6200 | 5.95 | 276.67 | 6173.21 | 60.46 | -517.35
| 6300 | 5.95 | 276.67 | 6272.67 | 61.66 | -527.64
| 6400 | 5.95 | 276.67 | 6372.13 | 62.87 | -537.93
| 6500 | 5.95 | 276.67 | 6471.59 | 64.07 | -548.22
| 6600 | 5.95 | 276.67 | 6571.05 | 65.27 | -558.52
| 6700 | 2.9 | 72.12 | 6670.86 | 66.63 | -562.27
| 6800 | 12.8 | 85.06 | 6769.8 | 68.36 | -548.79
| 6900 | 22.79 | 86.73 | 6864.9 | 70.43 | -518.34
| 7000 | 32.79 | 87.41 | 6953.25 | 72.76 | -471.83
| 7100 | 42.78 | 87.81 | 7032.19 | 75.29 | -410.7
| 7200 | 52.78 | 88.07 | 7099.3 | 77.94 | -336.78
| 7300 | 62.78 | 88.27 | 7152.54 | 80.62 | -252.33
| 7400 | 72.78 | 88.44 | 7190.31 | 83.27 | -159.91
| 7500 | 82.78 | 88.59 | 7211.46 | 85.79 | -62.33
| 7600 | 90.24 | 88.7 | 7215.9 | 88.12 | 37.45
| 7700 | 90.24 | 88.7 | 7215.48 | 90.38 | 137.42
| 7800 | 90.24 | 88.7 | 7215.07 | 92.64 | 237.40
| 7900 | 90.24 | 88.7 | 7214.66 | 94.91 | 337.37
| 8000 | 90.24 | 88.7 | 7214.25 | 97.17 | 437.34
| 8100 | 90.24 | 88.7 | 7213.84 | 99.44 | 537.32
| 8200 | 90.24 | 88.7 | 7213.43 | 101.70 | 637.29
| 8300 | 90.24 | 88.7 | 7213.02 | 103.96 | 737.26
| 8400 | 90.24 | 88.7 | 7212.6 | 106.23 | 837.24
| 8500 | 90.24 | 88.7 | 7212.19 | 108.49 | 937.21
| 8600 | 90.24 | 88.7 | 7211.78 | 110.76 | 1037.18
| 8700 | 90.24 | 88.7 | 7211.37 | 113.02 | 1137.16
| 8800 | 90.24 | 88.7 | 7210.96 | 115.28 | 1237.13
| 8900 | 90.24 | 88.7 | 7210.55 | 117.55 | 1337.11
| 9000 | 90.24 | 88.7 | 7210.14 | 119.81 | 1437.08
| 9100 | 90.24 | 88.7 | 7209.72 | 122.07 | 1537.05
| 9200 | 90.24 | 88.7 | 7209.31 | 124.34 | 1637.03
| 9300 | 90.24 | 88.7 | 7208.9 | 126.60 | 1737.00
| 9400 | 90.24 | 88.7 | 7208.49 | 128.87 | 1836.97
| 9500 | 90.24 | 88.7 | 7208.08 | 131.13 | 1936.95
| 9600 | 90.24 | 88.7 | 7207.67 | 133.39 | 2036.92
| 9700 | 90.24 | 88.7 | 7207.26 | 135.66 | 2136.89
| 9800 | 90.24 | 88.7 | 7206.84 | 137.92 | 2236.87
| 9900 | 90.24 | 88.7 | 7206.43 | 140.19 | 2336.84
| 10000 | 90.24 | 88.7 | 7206.02 | 142.45 | 2436.81
| 10100 | 90.24 | 88.7 | 7205.61 | 144.71 | 2536.79
| 10200 | 90.24 | 88.7 | 7205.2 | 146.98 | 2636.76
| 10300 | 90.24 | 88.7 | 7204.79 | 149.24 | 2736.73
| 10400 | 90.24 | 88.7 | 7204.38 | 151.51 | 2836.71
| 10500 | 90.24 | 88.7 | 7203.97 | 153.77 | 2936.68
| 10600 | 90.24 | 88.7 | 7203.55 | 156.03 | 3036.66
| 10700 | 90.24 | 88.7 | 7203.14 | 158.30 | 3136.63
| 10800 | 90.24 | 88.7 | 7202.73 | 160.56 | 3236.60
| 10900 | 90.24 | 88.7 | 7202.32 | 162.82 | 3336.58
| 11000 | 90.24 | 88.7 | 7201.91 | 165.09 | 3436.55
| 11100 | 90.24 | 88.7 | 7201.5 | 167.35 | 3536.52
| 11200 | 90.24 | 88.7 | 7201.09 | 169.62 | 3636.50
| 11300 | 90.24 | 88.7 | 7200.67 | 171.88 | 3736.47
| 11400 | 90.24 | 88.7 | 7200.26 | 174.14 | 3836.44
| 11500 | 90.24 | 88.7 | 7199.85 | 176.41 | 3936.42
| 11600 | 90.24 | 88.7 | 7199.44 | 178.67 | 4036.39
| 11700 | 90.24 | 88.7 | 7199.03 | 180.94 | 4136.36
| 11800 | 90.24 | 88.7 | 7198.62 | 183.20 | 4236.34
| 11900 | 90.24 | 88.7 | 7198.21 | 185.46 | 4336.31
| 12000 | 90.24 | 88.7 | 7197.79 | 187.73 | 4436.28
| 12100 | 90.24 | 88.7 | 7197.38 | 189.99 | 4536.26
| 12200 | 90.24 | 88.7 | 7196.97 | 192.25 | 4636.23
| 12300 | 90.24 | 88.7 | 7196.56 | 194.52 | 4736.21
| 12400 | 90.24 | 88.7 | 7196.15 | 196.78 | 4836.18
| 12500 | 90.24 | 88.7 | 7195.74 | 199.05 | 4936.15
| 12600 | 90.24 | 88.7 | 7195.33 | 201.31 | 5036.13
| 12700 | 90.24 | 88.7 | 7194.91 | 203.57 | 5136.10
| 12800 | 90.24 | 88.7 | 7194.5 | 205.84 | 5236.07
| 12900 | 90.24 | 88.7 | 7194.09 | 208.10 | 5336.05
| 13000 | 90.24 | 88.7 | 7193.68 | 210.37 | 5436.02
| 13100 | 90.24 | 88.7 | 7193.27 | 212.63 | 5535.99
| 13200 | 90.24 | 88.7 | 7192.86 | 214.89 | 5635.97
| 13300 | 90.24 | 88.7 | 7192.45 | 217.16 | 5735.94
| 13400 | 90.24 | 88.7 | 7192.03 | 219.42 | 5835.91
| 13500 | 90.24 | 88.7 | 7191.62 | 221.69 | 5935.89
| 13600 | 90.24 | 88.7 | 7191.21 | 223.95 | 6035.86
| 13700 | 90.24 | 88.7 | 7190.8 | 226.21 | 6135.83
| 13800 | 90.24 | 88.7 | 7190.39 | 228.48 | 6235.81
| 13900 | 90.24 | 88.7 | 7189.98 | 230.74 | 6335.78
| 14000 | 90.24 | 88.7 | 7189.57 | 233.00 | 6435.76
| 14100 | 90.24 | 88.7 | 7189.16 | 235.27 | 6535.73
| 14200 | 90.24 | 88.7 | 7188.74 | 237.53 | 6635.70
| 14300 | 90.24 | 88.7 | 7188.33 | 239.80 | 6735.68
| 14400 | 90.24 | 88.7 | 7187.92 | 242.06 | 6835.65
| 14500 | 90.24 | 88.7 | 7187.51 | 244.32 | 6935.62
| 14600 | 90.24 | 88.7 | 7187.1 | 246.59 | 7035.60
| 14700 | 90.24 | 88.7 | 7186.69 | 248.85 | 7135.57
| 14800 | 90.24 | 88.7 | 7186.28 | 251.12 | 7235.54
| 14900 | 90.24 | 88.7 | 7185.86 | 253.38 | 7335.52
| 15000 | 90.24 | 88.7 | 7185.45 | 255.64 | 7435.49
| 15100 | 90.24 | 88.7 | 7185.04 | 257.91 | 7535.46
| 15200 | 90.24 | 88.7 | 7184.63 | 260.17 | 7635.44
| 15300 | 90.24 | 88.7 | 7184.22 | 262.43 | 7735.41
| 15400 | 90.24 | 88.7 | 7183.81 | 264.70 | 7835.38
| 15500 | 90.24 | 88.7 | 7183.4 | 266.96 | 7935.36
| 15600 | 90.24 | 88.7 | 7182.98 | 269.23 | 8035.33
| 15700 | 90.24 | 88.7 | 7182.57 | 271.49 | 8135.30
| 15800 | 90.24 | 88.7 | 7182.16 | 273.75 | 8235.28
| 15900 | 90.24 | 88.7 | 7181.75 | 276.02 | 8335.25
| 16000 | 90.24 | 88.7 | 7181.34 | 278.28 | 8435.23
| 16100 | 90.24 | 88.7 | 7180.93 | 280.55 | 8535.20
| 16200 | 90.24 | 88.7 | 7180.52 | 282.81 | 8635.17
| 16300 | 90.24 | 88.7 | 7180.1 | 285.07 | 8735.15
| 16400 | 90.24 | 88.7 | 7179.69 | 287.34 | 8835.12
| 16500 | 90.24 | 88.7 | 7179.28 | 289.60 | 8935.09
| 16600 | 90.24 | 88.7 | 7178.87 | 291.87 | 9035.07
| 16700 | 90.24 | 88.7 | 7178.46 | 294.13 | 9135.04
| 16800 | 90.24 | 88.7 | 7178.05 | 296.39 | 9235.01
| 16900 | 90.24 | 88.7 | 7177.64 | 298.66 | 9334.99
| 17000 | 90.24 | 88.7 | 7177.23 | 300.92 | 9434.96
| 17100 | 90.24 | 88.7 | 7176.81 | 303.18 | 9534.93
| 17200 | 90.24 | 88.7 | 7176.4 | 305.45 | 9634.91
| 17298 | 90.24 | 88.7 | 7176 | 307.66 | 9732.66

## Lookup (hidden)
North Reference | RetunValue | Grid Type | ReturnValue | Deviation Indicator | ReturnValue
| 3 |  | 5 |  | 4
True |  | SPCS-Colorado Central-NAD27 |  | Directional
Grid |  | SPCS-Colorado Central-NAD83 |  | High Angle
|  | SPCS-Colorado North-NAD27 |  | Horizontal
SPCS-Colorado North-NAD83
SPCS-Colorado South-NAD27
SPCS-Colorado South-NAD83
UTM-Zone 12 NAD27
UTM-Zone 12 NAD83
UTM-Zone 13 NAD27
UTM-Zone 13 NAD83