## Data
Header Information | measured depth (ft) | inclination (°) | azimuth (°) | true vertical depth (ft) | northing +N/-S (ft) | easting +E/-W (ft)
Operator Name | 0 | 0 | 0 | 0 | 0.00 | 0.00
Bayswater | 25 | 0 | 0 | 25 | 0.00 | 0.00
Operator Number | 100 | 0 | 0 | 100 | 0.00 | 0.00
10261 | 200 | 0 | 0 | 200 | 0.00 | 0.00
Well Name and Number | 300 | 0 | 0 | 300 | 0.00 | 0.00
KTC Farms BA-35-36HN | 400 | 0 | 0 | 400 | 0.00 | 0.00
API Number (if available) | 500 | 0 | 0 | 500 | 0.00 | 0.00
| 600 | 0 | 0 | 600 | 0.00 | 0.00
Location: QQ SEC TWP RGE | 700 | 0 | 0 | 700 | 0.00 | 0.00
NWNW S35 6N 66W | 800 | 0 | 0 | 800 | 0.00 | 0.00
Citing Type: Planned or Actual | 900 | 0 | 0 | 900 | 0.00 | 0.00
Planned | 1000 | 0 | 0 | 1000 | 0.00 | 0.00
Deviation Indicator | 1100 | 1.5 | 260.14 | 1099.99 | -0.17 | -0.97
Horizontal | 1200 | 3.5 | 260.14 | 1199.89 | -0.92 | -5.26
North Reference | 1300 | 5.5 | 260.14 | 1299.58 | -2.26 | -12.99
Grid | 1400 | 6.31 | 260.14 | 1399 | -4.09 | -23.54
Grid Type | 1500 | 6.31 | 260.14 | 1498.4 | -5.97 | -34.37
SPCS-Colorado North-NAD83 | 1600 | 6.31 | 260.14 | 1597.79 | -7.86 | -45.2
| 1700 | 6.31 | 260.14 | 1697.19 | -9.74 | -56.02
| 1800 | 6.31 | 260.14 | 1796.58 | -11.62 | -66.85
| 1900 | 6.31 | 260.14 | 1895.97 | -13.5 | -77.68
| 2000 | 6.31 | 260.14 | 1995.37 | -15.38 | -88.51
| 2100 | 6.31 | 260.14 | 2094.76 | -17.27 | -99.33
| 2200 | 6.31 | 260.14 | 2194.16 | -19.15 | -110.16
| 2300 | 6.31 | 260.14 | 2293.55 | -21.03 | -120.99
| 2400 | 6.31 | 260.14 | 2392.94 | -22.91 | -131.82
| 2500 | 6.31 | 260.14 | 2492.34 | -24.79 | -142.64
| 2600 | 6.31 | 260.14 | 2591.73 | -26.68 | -153.47
| 2700 | 6.31 | 260.14 | 2691.13 | -28.56 | -164.3
| 2800 | 6.31 | 260.14 | 2790.52 | -30.44 | -175.13
| 2900 | 6.31 | 260.14 | 2889.92 | -32.32 | -185.95
| 3000 | 6.31 | 260.14 | 2989.31 | -34.21 | -196.78
| 3100 | 6.31 | 260.14 | 3088.7 | -36.09 | -207.61
| 3200 | 6.31 | 260.14 | 3188.1 | -37.97 | -218.44
| 3300 | 6.31 | 260.14 | 3287.49 | -39.85 | -229.27
| 3400 | 6.31 | 260.14 | 3386.89 | -41.73 | -240.09
| 3500 | 6.31 | 260.14 | 3486.28 | -43.62 | -250.92
| 3600 | 6.31 | 260.14 | 3585.68 | -45.5 | -261.75
| 3700 | 6.31 | 260.14 | 3685.07 | -47.38 | -272.58
| 3800 | 6.31 | 260.14 | 3784.46 | -49.26 | -283.4
| 3900 | 6.31 | 260.14 | 3883.86 | -51.14 | -294.23
| 4000 | 6.31 | 260.14 | 3983.25 | -53.03 | -305.06
| 4100 | 6.31 | 260.14 | 4082.65 | -54.91 | -315.89
| 4200 | 6.31 | 260.14 | 4182.04 | -56.79 | -326.71
| 4300 | 6.31 | 260.14 | 4281.44 | -58.67 | -337.54
| 4400 | 6.31 | 260.14 | 4380.83 | -60.55 | -348.37
| 4500 | 6.31 | 260.14 | 4480.22 | -62.44 | -359.2
| 4600 | 6.31 | 260.14 | 4579.62 | -64.32 | -370.02
| 4700 | 6.31 | 260.14 | 4679.01 | -66.2 | -380.85
| 4800 | 6.31 | 260.14 | 4778.41 | -68.08 | -391.68
| 4900 | 6.31 | 260.14 | 4877.8 | -69.96 | -402.51
| 5000 | 6.31 | 260.14 | 4977.2 | -71.85 | -413.33
| 5100 | 6.31 | 260.14 | 5076.59 | -73.73 | -424.16
| 5200 | 6.31 | 260.14 | 5175.98 | -75.61 | -434.99
| 5300 | 6.31 | 260.14 | 5275.38 | -77.49 | -445.82
| 5400 | 6.31 | 260.14 | 5374.77 | -79.37 | -456.64
| 5500 | 6.31 | 260.14 | 5474.17 | -81.26 | -467.47
| 5600 | 6.31 | 260.14 | 5573.56 | -83.14 | -478.3
| 5700 | 6.31 | 260.14 | 5672.96 | -85.02 | -489.13
| 5800 | 6.31 | 260.14 | 5772.35 | -86.9 | -499.95
| 5900 | 6.31 | 260.14 | 5871.74 | -88.78 | -510.78
| 6000 | 6.31 | 260.14 | 5971.14 | -90.67 | -521.61
| 6100 | 6.31 | 260.14 | 6070.53 | -92.55 | -532.44
| 6200 | 6.31 | 260.14 | 6169.93 | -94.43 | -543.26
| 6300 | 6.31 | 260.14 | 6269.32 | -96.31 | -554.09
| 6400 | 6.31 | 260.14 | 6368.72 | -98.2 | -564.92
| 6500 | 6.31 | 260.14 | 6468.11 | -100.08 | -575.75
| 6600 | 1.75 | 121.4 | 6567.84 | -101.85 | -581.4
| 6700 | 11.51 | 93.35 | 6667.06 | -103.23 | -570.11
| 6800 | 21.49 | 91.11 | 6762.82 | -104.17 | -541.77
| 6900 | 31.48 | 90.25 | 6852.21 | -104.64 | -497.23
| 7000 | 41.48 | 89.78 | 6932.52 | -104.62 | -437.85
| 7100 | 51.48 | 89.46 | 7001.29 | -104.12 | -365.43
| 7200 | 61.47 | 89.22 | 7056.45 | -103.16 | -282.18
| 7300 | 71.47 | 89.03 | 7096.32 | -101.75 | -190.62
| 7400 | 81.47 | 88.85 | 7119.68 | -99.95 | -93.53
| 7500 | 90.41 | 88.7 | 7125.92 | -97.8 | 6.13
| 7600 | 90.41 | 88.7 | 7125.21 | -95.54 | 106.10
| 7700 | 90.41 | 88.7 | 7124.49 | -93.27 | 206.07
| 7800 | 90.41 | 88.7 | 7123.77 | -91.01 | 306.04
| 7900 | 90.41 | 88.7 | 7123.05 | -88.74 | 406.02
| 8000 | 90.41 | 88.7 | 7122.33 | -86.48 | 505.99
| 8100 | 90.41 | 88.7 | 7121.61 | -84.21 | 605.96
| 8200 | 90.41 | 88.7 | 7120.89 | -81.95 | 705.93
| 8300 | 90.41 | 88.7 | 7120.17 | -79.68 | 805.90
| 8400 | 90.41 | 88.7 | 7119.46 | -77.42 | 905.87
| 8500 | 90.41 | 88.7 | 7118.74 | -75.15 | 1005.85
| 8600 | 90.41 | 88.7 | 7118.02 | -72.89 | 1105.82
| 8700 | 90.41 | 88.7 | 7117.3 | -70.62 | 1205.79
| 8800 | 90.41 | 88.7 | 7116.58 | -68.36 | 1305.76
| 8900 | 90.41 | 88.7 | 7115.86 | -66.09 | 1405.73
| 9000 | 90.41 | 88.7 | 7115.14 | -63.83 | 1505.71
| 9100 | 90.41 | 88.7 | 7114.43 | -61.56 | 1605.68
| 9200 | 90.41 | 88.7 | 7113.71 | -59.3 | 1705.65
| 9300 | 90.41 | 88.7 | 7112.99 | -57.03 | 1805.62
| 9400 | 90.41 | 88.7 | 7112.27 | -54.77 | 1905.59
| 9500 | 90.41 | 88.7 | 7111.55 | -52.5 | 2005.56
| 9600 | 90.41 | 88.7 | 7110.83 | -50.24 | 2105.54
| 9700 | 90.41 | 88.7 | 7110.11 | -47.97 | 2205.51
| 9800 | 90.41 | 88.7 | 7109.4 | -45.71 | 2305.48
| 9900 | 90.41 | 88.7 | 7108.68 | -43.44 | 2405.45
| 10000 | 90.41 | 88.7 | 7107.96 | -41.18 | 2505.42
| 10100 | 90.41 | 88.7 | 7107.24 | -38.91 | 2605.39
| 10200 | 90.41 | 88.7 | 7106.52 | -36.65 | 2705.37
| 10300 | 90.41 | 88.7 | 7105.8 | -34.38 | 2805.34
| 10400 | 90.41 | 88.7 | 7105.08 | -32.12 | 2905.31
| 10500 | 90.41 | 88.7 | 7104.36 | -29.85 | 3005.28
| 10600 | 90.41 | 88.7 | 7103.65 | -27.59 | 3105.25
| 10700 | 90.41 | 88.7 | 7102.93 | -25.32 | 3205.23
| 10800 | 90.41 | 88.7 | 7102.21 | -23.06 | 3305.20
| 10900 | 90.41 | 88.7 | 7101.49 | -20.79 | 3405.17
| 11000 | 90.41 | 88.7 | 7100.77 | -18.53 | 3505.14
| 11100 | 90.41 | 88.7 | 7100.05 | -16.26 | 3605.11
| 11200 | 90.41 | 88.7 | 7099.33 | -14 | 3705.08
| 11300 | 90.41 | 88.7 | 7098.62 | -11.73 | 3805.06
| 11400 | 90.41 | 88.7 | 7097.9 | -9.47 | 3905.03
| 11500 | 90.41 | 88.7 | 7097.18 | -7.2 | 4005.00
| 11600 | 90.41 | 88.7 | 7096.46 | -4.94 | 4104.97
| 11700 | 90.41 | 88.7 | 7095.74 | -2.67 | 4204.94
| 11800 | 90.41 | 88.7 | 7095.02 | -0.41 | 4304.91
| 11900 | 90.41 | 88.7 | 7094.3 | 1.86 | 4404.89
| 12000 | 90.41 | 88.7 | 7093.59 | 4.12 | 4504.86
| 12100 | 90.41 | 88.7 | 7092.87 | 6.39 | 4604.83
| 12200 | 90.41 | 88.7 | 7092.15 | 8.65 | 4704.80
| 12300 | 90.41 | 88.7 | 7091.43 | 10.92 | 4804.77
| 12400 | 90.41 | 88.7 | 7090.71 | 13.18 | 4904.75
| 12500 | 90.41 | 88.7 | 7089.99 | 15.45 | 5004.72
| 12600 | 90.41 | 88.7 | 7089.27 | 17.71 | 5104.69
| 12700 | 90.41 | 88.7 | 7088.55 | 19.98 | 5204.66
| 12800 | 90.41 | 88.7 | 7087.84 | 22.24 | 5304.63
| 12900 | 90.41 | 88.7 | 7087.12 | 24.51 | 5404.60
| 13000 | 90.41 | 88.7 | 7086.4 | 26.77 | 5504.58
| 13100 | 90.41 | 88.7 | 7085.68 | 29.04 | 5604.55
| 13200 | 90.41 | 88.7 | 7084.96 | 31.30 | 5704.52
| 13300 | 90.41 | 88.7 | 7084.24 | 33.57 | 5804.49
| 13400 | 90.41 | 88.7 | 7083.52 | 35.83 | 5904.46
| 13500 | 90.41 | 88.7 | 7082.81 | 38.10 | 6004.43
| 13600 | 90.41 | 88.7 | 7082.09 | 40.36 | 6104.41
| 13700 | 90.41 | 88.7 | 7081.37 | 42.63 | 6204.38
| 13800 | 90.41 | 88.7 | 7080.65 | 44.89 | 6304.35
| 13900 | 90.41 | 88.7 | 7079.93 | 47.16 | 6404.32
| 14000 | 90.41 | 88.7 | 7079.21 | 49.42 | 6504.29
| 14100 | 90.41 | 88.7 | 7078.49 | 51.69 | 6604.27
| 14200 | 90.41 | 88.7 | 7077.78 | 53.95 | 6704.24
| 14300 | 90.41 | 88.7 | 7077.06 | 56.22 | 6804.21
| 14400 | 90.41 | 88.7 | 7076.34 | 58.48 | 6904.18
| 14500 | 90.41 | 88.7 | 7075.62 | 60.75 | 7004.15
| 14600 | 90.41 | 88.7 | 7074.9 | 63.01 | 7104.12
| 14700 | 90.41 | 88.7 | 7074.18 | 65.28 | 7204.10
| 14800 | 90.41 | 88.7 | 7073.46 | 67.54 | 7304.07
| 14900 | 90.41 | 88.7 | 7072.74 | 69.81 | 7404.04
| 15000 | 90.41 | 88.7 | 7072.03 | 72.07 | 7504.01
| 15100 | 90.41 | 88.7 | 7071.31 | 74.34 | 7603.98
| 15200 | 90.41 | 88.7 | 7070.59 | 76.60 | 7703.95
| 15300 | 90.41 | 88.7 | 7069.87 | 78.87 | 7803.93
| 15400 | 90.41 | 88.7 | 7069.15 | 81.13 | 7903.90
| 15500 | 90.41 | 88.7 | 7068.43 | 83.40 | 8003.87
| 15600 | 90.41 | 88.7 | 7067.71 | 85.66 | 8103.84
| 15700 | 90.41 | 88.7 | 7067 | 87.93 | 8203.81
| 15800 | 90.41 | 88.7 | 7066.28 | 90.19 | 8303.79
| 15900 | 90.41 | 88.7 | 7065.56 | 92.46 | 8403.76
| 16000 | 90.41 | 88.7 | 7064.84 | 94.73 | 8503.73
| 16100 | 90.41 | 88.7 | 7064.12 | 96.99 | 8603.70
| 16200 | 90.41 | 88.7 | 7063.4 | 99.26 | 8703.67
| 16300 | 90.41 | 88.7 | 7062.68 | 101.52 | 8803.64
| 16400 | 90.41 | 88.7 | 7061.97 | 103.79 | 8903.62
| 16500 | 90.41 | 88.7 | 7061.25 | 106.05 | 9003.59
| 16600 | 90.41 | 88.7 | 7060.53 | 108.32 | 9103.56
| 16700 | 90.41 | 88.7 | 7059.81 | 110.58 | 9203.53
| 16800 | 90.41 | 88.7 | 7059.09 | 112.85 | 9303.50
| 16900 | 90.41 | 88.7 | 7058.37 | 115.11 | 9403.47
| 17000 | 90.41 | 88.7 | 7057.65 | 117.38 | 9503.45
| 17100 | 90.41 | 88.7 | 7056.93 | 119.64 | 9603.42
| 17200 | 90.41 | 88.7 | 7056.22 | 121.91 | 9703.39
| 17230 | 90.41 | 88.7 | 7056 | 122.59 | 9733.47

## Lookup (hidden)
North Reference | RetunValue | Grid Type | ReturnValue | Deviation Indicator | ReturnValue
| 3 |  | 5 |  | 4
True |  | SPCS-Colorado Central-NAD27 |  | Directional
Grid |  | SPCS-Colorado Central-NAD83 |  | High Angle
|  | SPCS-Colorado North-NAD27 |  | Horizontal
SPCS-Colorado North-NAD83
SPCS-Colorado South-NAD27
SPCS-Colorado South-NAD83
UTM-Zone 12 NAD27
UTM-Zone 12 NAD83
UTM-Zone 13 NAD27
UTM-Zone 13 NAD83