## Data
Header Information | measured depth (ft) | inclination (°) | azimuth (°) | true vertical depth (ft) | northing +N/-S (ft) | easting +E/-W (ft)
Operator Name | 0 | 0 | 0 | 0 | 0 | 0
Great Western Oil & Gas Company LLC | 100 | 0 | 0 | 100 | 0 | 0
Operator Number | 200 | 0 | 0 | 200 | 0 | 0
10110 | 300 | 0 | 0 | 300 | 0 | 0
Well Name and Number | 400 | 0 | 0 | 400 | 0 | 0
Edmundson LE 33-042HN | 500 | 0 | 0 | 500 | 0 | 0
API Number (if available) | 600 | 0 | 0 | 600 | 0 | 0
| 700 | 0 | 0 | 700 | 0 | 0
Location: QQ SEC TWP RGE | 800 | 0 | 0 | 800 | 0 | 0
SESE Sec 30, T1S, R66W | 900 | 0 | 0 | 900 | 0 | 0
Citing Type: Planned or Actual | 1000 | 0 | 0 | 1000 | 0 | 0
Planned | 1100 | 0 | 0 | 1100 | 0 | 0
Deviation Indicator | 1200 | 0 | 0 | 1200 | 0 | 0
Horizontal | 1300 | 0 | 0 | 1300 | 0 | 0
North Reference | 1400 | 0 | 0 | 1400 | 0 | 0
True | 1500 | 0 | 0 | 1500 | 0 | 0
Grid Type | 1600 | 0 | 0 | 1600 | 0 | 0
#VALUE! | 1700 | 0 | 0 | 1700 | 0 | 0
| 1800 | 0 | 0 | 1800 | 0 | 0
| 1900 | 0 | 0 | 1900 | 0 | 0
| 2000 | 0 | 0 | 2000 | 0 | 0
| 2100 | 0 | 0 | 2100 | 0 | 0
| 2200 | 0 | 0 | 2200 | 0 | 0
| 2300 | 0 | 0 | 2300 | 0 | 0
| 2400 | 0 | 0 | 2400 | 0 | 0
| 2500 | 0 | 0 | 2500 | 0 | 0
| 2600 | 0 | 0 | 2600 | 0 | 0
| 2700 | 0 | 0 | 2700 | 0 | 0
| 2800 | 0 | 0 | 2800 | 0 | 0
| 2900 | 0 | 0 | 2900 | 0 | 0
| 3000 | 0 | 0 | 3000 | 0 | 0
| 3100 | 0 | 0 | 3100 | 0 | 0
| 3200 | 0 | 0 | 3200 | 0 | 0
| 3300 | 0 | 0 | 3300 | 0 | 0
| 3400 | 0 | 0 | 3400 | 0 | 0
| 3500 | 0 | 0 | 3500 | 0 | 0
| 3600 | 0 | 0 | 3600 | 0 | 0
| 3700 | 0 | 0 | 3700 | 0 | 0
| 3800 | 0 | 0 | 3800 | 0 | 0
| 3900 | 0 | 0 | 3900 | 0 | 0
| 4000 | 0 | 0 | 4000 | 0 | 0
| 4100 | 0 | 0 | 4100 | 0 | 0
| 4200 | 0 | 0 | 4200 | 0 | 0
| 4300 | 0 | 0 | 4300 | 0 | 0
| 4400 | 0 | 0 | 4400 | 0 | 0
| 4500 | 0 | 0 | 4500 | 0 | 0
| 4600 | 0 | 0 | 4600 | 0 | 0
| 4700 | 0 | 0 | 4700 | 0 | 0
| 4800 | 0 | 0 | 4800 | 0 | 0
| 4900 | 0 | 0 | 4900 | 0 | 0
| 5000 | 0 | 0 | 5000 | 0 | 0
| 5100 | 1.59 | 160.6 | 5099.99 | -0.69 | 0.24
| 5200 | 4.59 | 160.6 | 5199.84 | -5.78 | 2.03
| 5300 | 7.59 | 160.6 | 5299.26 | -15.78 | 5.56
| 5400 | 10.59 | 160.6 | 5397.99 | -30.68 | 10.8
| 5500 | 13.59 | 160.6 | 5495.76 | -50.44 | 17.76
| 5600 | 16.59 | 160.6 | 5592.31 | -74.99 | 26.41
| 5700 | 19.59 | 160.6 | 5687.35 | -104.27 | 36.72
| 5800 | 22.59 | 160.6 | 5780.64 | -138.21 | 48.67
| 5900 | 25.59 | 160.6 | 5871.92 | -176.71 | 62.22
| 6000 | 28.59 | 160.6 | 5960.94 | -219.66 | 77.35
| 6100 | 30 | 160.6 | 6047.83 | -266.34 | 93.78
| 6200 | 30 | 160.6 | 6134.43 | -313.5 | 110.39
| 6300 | 30 | 160.6 | 6221.04 | -360.66 | 127
| 6400 | 30 | 160.6 | 6307.64 | -407.82 | 143.6
| 6500 | 30 | 160.6 | 6394.24 | -454.98 | 160.21
| 6600 | 30 | 160.6 | 6480.85 | -502.14 | 176.81
| 6700 | 30 | 160.6 | 6567.45 | -549.3 | 193.42
| 6800 | 30 | 160.6 | 6654.05 | -596.46 | 210.03
| 6900 | 30 | 160.6 | 6740.66 | -643.62 | 226.63
| 7000 | 30 | 160.6 | 6827.26 | -690.78 | 243.24
| 7100 | 30 | 160.6 | 6913.86 | -737.94 | 259.84
| 7200 | 30 | 160.6 | 7000.47 | -785.1 | 276.45
| 7300 | 30 | 160.6 | 7087.07 | -832.26 | 293.06
| 7400 | 30 | 160.6 | 7173.68 | -879.42 | 309.66
| 7500 | 31.38 | 153.24 | 7260.07 | -926.47 | 327.52
| 7600 | 37 | 136.32 | 7342.94 | -971.62 | 360.12
| 7700 | 44.42 | 123.81 | 7418.81 | -1012.98 | 410.14
| 7800 | 52.88 | 114.4 | 7484.9 | -1049.04 | 475.73
| 7900 | 61.92 | 106.95 | 7538.77 | -1078.47 | 554.47
| 8000 | 71.31 | 100.69 | 7578.45 | -1100.18 | 643.49
| 8100 | 80.88 | 95.09 | 7602.48 | -1113.39 | 739.49
| 8194.56 | 90 | 90.08 | 7610 | -1117.6 | 833.53
| 8200 | 90 | 90.08 | 7610 | -1117.61 | 838.97
| 8300 | 90 | 90.08 | 7610 | -1117.74 | 938.97
| 8400 | 90 | 90.08 | 7610 | -1117.88 | 1038.97
| 8500 | 90 | 90.08 | 7610 | -1118.01 | 1138.97
| 8600 | 90 | 90.08 | 7610 | -1118.14 | 1238.97
| 8700 | 90 | 90.08 | 7610 | -1118.27 | 1338.97
| 8800 | 90 | 90.08 | 7610 | -1118.4 | 1438.97
| 8900 | 90 | 90.08 | 7610 | -1118.53 | 1538.97
| 9000 | 90 | 90.08 | 7610 | -1118.67 | 1638.97
| 9100 | 90 | 90.08 | 7610 | -1118.8 | 1738.97
| 9200 | 90 | 90.08 | 7610 | -1118.93 | 1838.97
| 9300 | 90 | 90.08 | 7610 | -1119.06 | 1938.97
| 9400 | 90 | 90.08 | 7610 | -1119.19 | 2038.97
| 9500 | 90 | 90.08 | 7610 | -1119.33 | 2138.97
| 9600 | 90 | 90.08 | 7610 | -1119.46 | 2238.97
| 9700 | 90 | 90.08 | 7610 | -1119.59 | 2338.97
| 9800 | 90 | 90.08 | 7610 | -1119.72 | 2438.97
| 9900 | 90 | 90.08 | 7610 | -1119.85 | 2538.97
| 10000 | 90 | 90.08 | 7610 | -1119.98 | 2638.97
| 10100 | 90 | 90.08 | 7610 | -1120.12 | 2738.97
| 10200 | 90 | 90.08 | 7610 | -1120.25 | 2838.97
| 10300 | 90 | 90.08 | 7610 | -1120.38 | 2938.97
| 10400 | 90 | 90.08 | 7610 | -1120.51 | 3038.97
| 10500 | 90 | 90.08 | 7610 | -1120.64 | 3138.97
| 10600 | 90 | 90.08 | 7610 | -1120.78 | 3238.97
| 10700 | 90 | 90.08 | 7610 | -1120.91 | 3338.97
| 10800 | 90 | 90.08 | 7610 | -1121.04 | 3438.97
| 10900 | 90 | 90.08 | 7610 | -1121.17 | 3538.97
| 11000 | 90 | 90.08 | 7610 | -1121.3 | 3638.97
| 11100 | 90 | 90.08 | 7610 | -1121.43 | 3738.97
| 11200 | 90 | 90.08 | 7610 | -1121.57 | 3838.97
| 11300 | 90 | 90.08 | 7610 | -1121.7 | 3938.97
| 11400 | 90 | 90.08 | 7610 | -1121.83 | 4038.97
| 11500 | 90 | 90.08 | 7610 | -1121.96 | 4138.97
| 11600 | 90 | 90.08 | 7610 | -1122.09 | 4238.97
| 11700 | 90 | 90.08 | 7610 | -1122.23 | 4338.97
| 11800 | 90 | 90.08 | 7610 | -1122.36 | 4438.97
| 11900 | 90 | 90.08 | 7610 | -1122.49 | 4538.97
| 12000 | 90 | 90.08 | 7610 | -1122.62 | 4638.97
| 12100 | 90 | 90.08 | 7610 | -1122.75 | 4738.97
| 12200 | 90 | 90.08 | 7610 | -1122.88 | 4838.97
| 12300 | 90 | 90.08 | 7610 | -1123.02 | 4938.97
| 12400 | 90 | 90.08 | 7610 | -1123.15 | 5038.97
| 12500 | 90 | 90.08 | 7610 | -1123.28 | 5138.97
| 12600 | 90 | 90.08 | 7610 | -1123.41 | 5238.97
| 12700 | 90 | 90.08 | 7610 | -1123.54 | 5338.97
| 12800 | 90 | 90.08 | 7610 | -1123.68 | 5438.97
| 12900 | 90 | 90.08 | 7610 | -1123.81 | 5538.97
| 13000 | 90 | 90.08 | 7610 | -1123.94 | 5638.97
| 13100 | 90 | 90.08 | 7610 | -1124.07 | 5738.97
| 13200 | 90 | 90.08 | 7610 | -1124.2 | 5838.97
| 13300 | 90 | 90.08 | 7610 | -1124.33 | 5938.97
| 13400 | 90 | 90.08 | 7610 | -1124.47 | 6038.97
| 13500 | 90 | 90.08 | 7610 | -1124.6 | 6138.97
| 13600 | 90 | 90.08 | 7610 | -1124.73 | 6238.97
| 13700 | 90 | 90.08 | 7610 | -1124.86 | 6338.97
| 13800 | 90 | 90.08 | 7610 | -1124.99 | 6438.97
| 13900 | 90 | 90.08 | 7610 | -1125.13 | 6538.97
| 14000 | 90 | 90.08 | 7610 | -1125.26 | 6638.97
| 14100 | 90 | 90.08 | 7610 | -1125.39 | 6738.97
| 14200 | 90 | 90.08 | 7610 | -1125.52 | 6838.97
| 14300 | 90 | 90.08 | 7610 | -1125.65 | 6938.97
| 14400 | 90 | 90.08 | 7610 | -1125.79 | 7038.97
| 14500 | 90 | 90.08 | 7610 | -1125.92 | 7138.97
| 14600 | 90 | 90.08 | 7610 | -1126.05 | 7238.96
| 14700 | 90 | 90.08 | 7610 | -1126.18 | 7338.96
| 14800 | 90 | 90.08 | 7610 | -1126.31 | 7438.96
| 14900 | 90 | 90.08 | 7610 | -1126.44 | 7538.96
| 15000 | 90 | 90.08 | 7610 | -1126.58 | 7638.96
| 15100 | 90 | 90.08 | 7610 | -1126.71 | 7738.96
| 15200 | 90 | 90.08 | 7610 | -1126.84 | 7838.96
| 15300 | 90 | 90.08 | 7610 | -1126.97 | 7938.96
| 15400 | 90 | 90.08 | 7610 | -1127.1 | 8038.96
| 15500 | 90 | 90.08 | 7610 | -1127.24 | 8138.96
| 15600 | 90 | 90.08 | 7610 | -1127.37 | 8238.96
| 15700 | 90 | 90.08 | 7610 | -1127.5 | 8338.96
| 15800 | 90 | 90.08 | 7610 | -1127.63 | 8438.96
| 15900 | 90 | 90.08 | 7610 | -1127.76 | 8538.96
| 16000 | 90 | 90.08 | 7610 | -1127.89 | 8638.96
| 16100 | 90 | 90.08 | 7610 | -1128.03 | 8738.96
| 16200 | 90 | 90.08 | 7610 | -1128.16 | 8838.96
| 16300 | 90 | 90.08 | 7610 | -1128.29 | 8938.96
| 16400 | 90 | 90.08 | 7610 | -1128.42 | 9038.96
| 16500 | 90 | 90.08 | 7610 | -1128.55 | 9138.96
| 16600 | 90 | 90.08 | 7610 | -1128.69 | 9238.96
| 16700 | 90 | 90.08 | 7610 | -1128.82 | 9338.96
| 16800 | 90 | 90.08 | 7610 | -1128.95 | 9438.96
| 16900 | 90 | 90.08 | 7610 | -1129.08 | 9538.96
| 17000 | 90 | 90.08 | 7610 | -1129.21 | 9638.96
| 17100 | 90 | 90.08 | 7610 | -1129.34 | 9738.96
| 17200 | 90 | 90.08 | 7610 | -1129.48 | 9838.96
| 17300 | 90 | 90.08 | 7610 | -1129.61 | 9938.96
| 17400 | 90 | 90.08 | 7610 | -1129.74 | 10038.96
| 17500 | 90 | 90.08 | 7610 | -1129.87 | 10138.96
| 17600 | 90 | 90.08 | 7610 | -1130 | 10238.96
| 17700 | 90 | 90.08 | 7610 | -1130.14 | 10338.96
| 17800 | 90 | 90.08 | 7610 | -1130.27 | 10438.96
| 17855.11 | 90 | 90.08 | 7610 | -1130.34 | 10494.07
| 17900 | 90 | 89.98 | 7610 | -1130.32 | 10538.96
| 17955.24 | 90 | 89.98 | 7610 | -1130.3 | 10594.2

## Lookup (hidden)
North Reference | RetunValue | Grid Type | ReturnValue | Deviation Indicator | ReturnValue
| 2 |  | 0 |  | 4
True |  | SPCS-Colorado Central-NAD27 |  | Directional
Grid |  | SPCS-Colorado Central-NAD83 |  | High Angle
|  | SPCS-Colorado North-NAD27 |  | Horizontal
SPCS-Colorado North-NAD83
SPCS-Colorado South-NAD27
SPCS-Colorado South-NAD83
UTM-Zone 12 NAD27
UTM-Zone 12 NAD83
UTM-Zone 13 NAD27
UTM-Zone 13 NAD83