## Data
Header Information | measured depth (ft) | inclination (°) | azimuth (°) | true vertical depth (ft) | northing +N/-S (ft) | easting +E/-W (ft) | Vsec (ft)
Operator Name | 0 | 0 | 0 | 0 | 0 | 0 | 0
PDC ENERGY | 100 | 0 | 0 | 100 | 0 | 0 | 0
Operator Number | 200 | 0 | 0 | 200 | 0 | 0 | 0
69175 | 300 | 0 | 0 | 300 | 0 | 0 | 0
Well Name and Number | 400 | 0 | 0 | 400 | 0 | 0 | 0
POPHAM 8N | 500 | 0 | 0 | 500 | 0 | 0 | 0
API Number (if available) | 600 | 2 | 199.15 | 599.98 | -1.65 | -0.57 | -1.61
| 700 | 4 | 199.15 | 699.84 | -6.59 | -2.29 | -6.45
Location: QQ SEC TWP RGE | 800 | 6 | 199.15 | 799.45 | -14.82 | -5.15 | -14.5
SE SW SEC. 3 T4N R64W | 900 | 8 | 199.15 | 898.7 | -26.34 | -9.15 | -25.75
Citing Type: Planned or Actual | 1000 | 10 | 199.15 | 997.47 | -41.11 | -14.28 | -40.2
Planned | 1100 | 12 | 199.15 | 1095.62 | -59.14 | -20.54 | -57.83
Deviation Indicator | 1200 | 13.31 | 199.15 | 1193.1 | -80.19 | -27.85 | -78.42
Horizontal | 1300 | 13.31 | 199.15 | 1290.42 | -101.94 | -35.41 | -99.68
North Reference | 1400 | 13.31 | 199.15 | 1387.73 | -123.68 | -42.96 | -120.95
True | 1500 | 13.31 | 199.15 | 1485.05 | -145.43 | -50.51 | -142.21
Grid Type | 1600 | 13.31 | 199.15 | 1582.36 | -167.17 | -58.06 | -163.48
#VALUE! | 1700 | 13.31 | 199.15 | 1679.68 | -188.92 | -65.62 | -184.74
| 1800 | 13.31 | 199.15 | 1776.99 | -210.66 | -73.17 | -206
| 1900 | 13.31 | 199.15 | 1874.31 | -232.41 | -80.72 | -227.27
| 2000 | 13.31 | 199.15 | 1971.62 | -254.15 | -88.28 | -248.53
| 2100 | 13.31 | 199.15 | 2068.93 | -275.9 | -95.83 | -269.8
| 2200 | 13.31 | 199.15 | 2166.25 | -297.64 | -103.38 | -291.06
| 2300 | 13.31 | 199.15 | 2263.56 | -319.39 | -110.93 | -312.32
| 2400 | 13.31 | 199.15 | 2360.88 | -341.13 | -118.49 | -333.59
| 2500 | 13.31 | 199.15 | 2458.19 | -362.88 | -126.04 | -354.85
| 2600 | 13.31 | 199.15 | 2555.51 | -384.62 | -133.59 | -376.12
| 2700 | 13.31 | 199.15 | 2652.82 | -406.37 | -141.14 | -397.38
| 2800 | 13.31 | 199.15 | 2750.14 | -428.11 | -148.7 | -418.64
| 2900 | 13.31 | 199.15 | 2847.45 | -449.86 | -156.25 | -439.91
| 3000 | 13.31 | 199.15 | 2944.77 | -471.6 | -163.8 | -461.17
| 3100 | 13.31 | 199.15 | 3042.08 | -493.35 | -171.35 | -482.44
| 3200 | 13.31 | 199.15 | 3139.39 | -515.09 | -178.91 | -503.7
| 3300 | 13.31 | 199.15 | 3236.71 | -536.84 | -186.46 | -524.96
| 3400 | 13.31 | 199.15 | 3334.02 | -558.58 | -194.01 | -546.23
| 3500 | 13.31 | 199.15 | 3431.34 | -580.33 | -201.57 | -567.49
| 3600 | 13.31 | 199.15 | 3528.65 | -602.07 | -209.12 | -588.75
| 3700 | 13.31 | 199.15 | 3625.97 | -623.82 | -216.67 | -610.02
| 3800 | 13.31 | 199.15 | 3723.28 | -645.56 | -224.22 | -631.28
| 3900 | 13.31 | 199.15 | 3820.6 | -667.31 | -231.78 | -652.55
| 4000 | 13.31 | 199.15 | 3917.91 | -689.05 | -239.33 | -673.81
| 4100 | 13.31 | 199.15 | 4015.22 | -710.8 | -246.88 | -695.07
| 4200 | 13.31 | 199.15 | 4112.54 | -732.54 | -254.43 | -716.34
| 4300 | 13.31 | 199.15 | 4209.85 | -754.29 | -261.99 | -737.6
| 4400 | 13.31 | 199.15 | 4307.17 | -776.03 | -269.54 | -758.87
| 4500 | 13.31 | 199.15 | 4404.48 | -797.78 | -277.09 | -780.13
| 4600 | 13.31 | 199.15 | 4501.8 | -819.52 | -284.64 | -801.39
| 4700 | 13.31 | 199.15 | 4599.11 | -841.27 | -292.2 | -822.66
| 4800 | 13.31 | 199.15 | 4696.43 | -863.01 | -299.75 | -843.92
| 4900 | 13.31 | 199.15 | 4793.74 | -884.76 | -307.3 | -865.19
| 5000 | 13.31 | 199.15 | 4891.06 | -906.5 | -314.86 | -886.45
| 5100 | 13.31 | 199.15 | 4988.37 | -928.25 | -322.41 | -907.71
| 5200 | 13.31 | 199.15 | 5085.68 | -949.99 | -329.96 | -928.98
| 5300 | 13.31 | 199.15 | 5183 | -971.74 | -337.51 | -950.24
| 5400 | 11.85 | 199.15 | 5280.52 | -992.63 | -344.77 | -970.67
| 5500 | 9.85 | 199.15 | 5378.73 | -1010.41 | -350.94 | -988.06
| 5600 | 7.85 | 199.15 | 5477.53 | -1024.94 | -355.99 | -1002.27
| 5700 | 5.85 | 199.15 | 5576.81 | -1036.21 | -359.91 | -1013.29
| 5800 | 3.85 | 199.15 | 5676.45 | -1044.19 | -362.68 | -1021.09
| 5900 | 1.85 | 199.15 | 5776.32 | -1048.89 | -364.31 | -1025.69
| 6000 | 0 | 0 | 5876.3 | -1050.3 | -364.8 | -1027.07
| 6100 | 0.6 | 0.98 | 5976.3 | -1050.26 | -364.8 | -1027.03
| 6200 | 8.6 | 0.98 | 6075.9 | -1042.25 | -364.66 | -1019.04
| 6300 | 16.6 | 0.98 | 6173.41 | -1020.45 | -364.29 | -997.3
| 6400 | 24.6 | 0.98 | 6266.94 | -985.3 | -363.69 | -962.25
| 6500 | 32.6 | 0.98 | 6354.67 | -937.48 | -362.87 | -914.55
| 6600 | 40.6 | 0.98 | 6434.89 | -877.91 | -361.85 | -855.15
| 6700 | 48.6 | 0.98 | 6506.03 | -807.76 | -360.65 | -785.19
| 6800 | 56.6 | 0.98 | 6566.72 | -728.4 | -359.29 | -706.04
| 6900 | 64.6 | 0.98 | 6615.77 | -641.36 | -357.8 | -619.24
| 7000 | 72.6 | 0.98 | 6652.23 | -548.34 | -356.21 | -526.48
| 7100 | 80.6 | 0.98 | 6675.38 | -451.16 | -354.55 | -429.56
| 7200 | 88.6 | 0.98 | 6684.78 | -351.7 | -352.85 | -330.37
| 7300 | 90.58 | 0.98 | 6684.2 | -251.72 | -351.14 | -230.67
| 7400 | 90.58 | 0.98 | 6683.19 | -151.74 | -349.43 | -130.96
| 7500 | 90.58 | 0.98 | 6682.17 | -51.76 | -347.72 | -31.25
| 7600 | 90.58 | 0.98 | 6681.16 | 48.22 | -346.01 | 68.46
| 7700 | 90.58 | 0.98 | 6680.15 | 148.2 | -344.3 | 168.16
| 7800 | 90.58 | 0.98 | 6679.13 | 248.18 | -342.59 | 267.87
| 7900 | 90.58 | 0.98 | 6678.12 | 348.16 | -340.88 | 367.58
| 8000 | 90.58 | 0.98 | 6677.1 | 448.14 | -339.17 | 467.29
| 8100 | 90.58 | 0.98 | 6676.09 | 548.12 | -337.47 | 566.99
| 8200 | 90.58 | 0.98 | 6675.07 | 648.1 | -335.76 | 666.7
| 8300 | 90.58 | 0.98 | 6674.06 | 748.08 | -334.05 | 766.41
| 8400 | 90.58 | 0.98 | 6673.04 | 848.06 | -332.34 | 866.12
| 8500 | 90.58 | 0.98 | 6672.03 | 948.04 | -330.63 | 965.82
| 8600 | 90.58 | 0.98 | 6671.01 | 1048.02 | -328.93 | 1065.53
| 8700 | 90.58 | 0.98 | 6669.99 | 1148 | -327.22 | 1165.24
| 8800 | 90.58 | 0.98 | 6668.98 | 1247.98 | -325.51 | 1264.95
| 8900 | 90.58 | 0.98 | 6667.96 | 1347.96 | -323.8 | 1364.65
| 9000 | 90.58 | 0.98 | 6666.94 | 1447.95 | -322.1 | 1464.36
| 9100 | 90.58 | 0.98 | 6665.92 | 1547.93 | -320.39 | 1564.07
| 9200 | 90.58 | 0.98 | 6664.91 | 1647.91 | -318.69 | 1663.78
| 9300 | 90.58 | 0.98 | 6663.89 | 1747.89 | -316.98 | 1763.48
| 9400 | 90.58 | 0.98 | 6662.87 | 1847.87 | -315.27 | 1863.19
| 9500 | 90.58 | 0.98 | 6661.85 | 1947.85 | -313.57 | 1962.9
| 9600 | 90.58 | 0.98 | 6660.83 | 2047.83 | -311.86 | 2062.61
| 9700 | 90.58 | 0.98 | 6659.81 | 2147.81 | -310.16 | 2162.31
| 9800 | 90.58 | 0.98 | 6658.79 | 2247.79 | -308.45 | 2262.02
| 9900 | 90.58 | 0.98 | 6657.77 | 2347.77 | -306.75 | 2361.73
| 10000 | 90.58 | 0.98 | 6656.75 | 2447.75 | -305.04 | 2461.44
| 10100 | 90.59 | 0.98 | 6655.73 | 2547.73 | -303.34 | 2561.14
| 10200 | 90.59 | 0.98 | 6654.71 | 2647.71 | -301.63 | 2660.85
| 10300 | 90.59 | 0.98 | 6653.69 | 2747.69 | -299.93 | 2760.56
| 10400 | 90.59 | 0.98 | 6652.66 | 2847.67 | -298.23 | 2860.27
| 10500 | 90.59 | 0.98 | 6651.64 | 2947.65 | -296.52 | 2959.97
| 10600 | 90.59 | 0.98 | 6650.62 | 3047.63 | -294.82 | 3059.68
| 10700 | 90.59 | 0.98 | 6649.6 | 3147.61 | -293.12 | 3159.39
| 10800 | 90.59 | 0.98 | 6648.57 | 3247.59 | -291.41 | 3259.1
| 10900 | 90.59 | 0.98 | 6647.55 | 3347.57 | -289.71 | 3358.81
| 11000 | 90.59 | 0.98 | 6646.53 | 3447.55 | -288.01 | 3458.51
| 11100 | 90.59 | 0.98 | 6645.5 | 3547.53 | -286.31 | 3558.22
| 11200 | 90.59 | 0.98 | 6644.48 | 3647.51 | -284.61 | 3657.93
| 11300 | 90.59 | 0.98 | 6643.45 | 3747.49 | -282.9 | 3757.64
| 11400 | 90.59 | 0.97 | 6642.43 | 3847.47 | -281.2 | 3857.34
| 11500 | 90.59 | 0.97 | 6641.4 | 3947.45 | -279.5 | 3957.05
| 11600 | 90.59 | 0.97 | 6640.38 | 4047.43 | -277.8 | 4056.76
| 11700 | 90.59 | 0.97 | 6639.35 | 4147.41 | -276.1 | 4156.47
| 11800 | 90.59 | 0.97 | 6638.33 | 4247.39 | -274.4 | 4256.18
| 11900 | 90.59 | 0.97 | 6637.3 | 4347.37 | -272.7 | 4355.88
| 12000 | 90.59 | 0.97 | 6636.27 | 4447.35 | -271 | 4455.59
| 12100 | 90.59 | 0.97 | 6635.25 | 4547.33 | -269.3 | 4555.3
| 12123.91 | 90.59 | 0.97 | 6635 | 4571.24 | -268.89 | 4579.14

## Lookup (hidden)
North Reference | RetunValue | Grid Type | ReturnValue | Deviation Indicator | ReturnValue
| 2 |  | 0 |  | 4
True |  | SPCS-Colorado Central-NAD27 |  | Directional
Grid |  | SPCS-Colorado Central-NAD83 |  | High Angle
|  | SPCS-Colorado North-NAD27 |  | Horizontal
SPCS-Colorado North-NAD83
SPCS-Colorado South-NAD27
SPCS-Colorado South-NAD83
UTM-Zone 12 NAD27
UTM-Zone 12 NAD83
UTM-Zone 13 NAD27
UTM-Zone 13 NAD83