## Data
Header Information | measured depth (ft) | inclination (°) | azimuth (°) | true vertical depth (ft) | northing +N/-S (ft) | easting +E/-W (ft)
Operator Name | 116 | 0.1 | 296.5 | 116 | 0.05 | -0.09
Bill Barrett Corp. | 211 | 0.3 | 310.3 | 211 | 0.24 | -0.35
Operator Number | 306 | 0.2 | 322.3 | 306 | 0.54 | -0.65
| 401 | 0.3 | 333.8 | 401 | 0.89 | -0.86
Well Name and Number | 496 | 0.2 | 253.8 | 496 | 1.07 | -1.13
Anschutz Equus Farms 4-62-28-6457CB | 592 | 0.7 | 260.3 | 591.99 | 0.92 | -1.86
API Number (if available) | 687 | 0.6 | 313.8 | 686.99 | 1.17 | -2.8
05-123-43721 | 767 | 0.4 | 247.4 | 766.99 | 1.35 | -3.36
Location: QQ SEC TWP RGE | 879 | 0.62 | 245.89 | 878.98 | 0.95 | -4.27
SWSW 28 T4N R62W | 971 | 3.01 | 328.16 | 970.94 | 2.8 | -6
Citing Type: Planned or Actual | 1062 | 4.69 | 330.98 | 1061.73 | 8.08 | -9.06
ACTUAL | 1153 | 6.48 | 327.33 | 1152.29 | 15.66 | -13.64
Deviation Indicator | 1245 | 7.59 | 324.64 | 1243.6 | 24.99 | -19.96
Horizontal | 1337 | 9.24 | 324.67 | 1334.6 | 35.97 | -27.75
North Reference | 1428 | 12.12 | 322.96 | 1424.02 | 49.56 | -37.73
True | 1519 | 12.19 | 318.66 | 1512.98 | 64.4 | -49.83
Grid Type | 1610 | 11.85 | 318.13 | 1601.99 | 78.57 | -62.41
#VALUE! | 1701 | 12.25 | 314.88 | 1690.98 | 92.34 | -75.49
| 1793 | 12.44 | 312.81 | 1780.85 | 105.96 | -89.68
| 1884 | 12.19 | 311.41 | 1869.76 | 118.97 | -104.07
| 1975 | 13.65 | 310.49 | 1958.45 | 132.3 | -119.44
| 2067 | 13.97 | 312.41 | 2047.8 | 146.84 | -135.9
| 2158 | 13.83 | 311.74 | 2136.13 | 161.49 | -152.13
| 2249 | 14.6 | 312.98 | 2224.34 | 176.55 | -168.63
| 2340 | 14.4 | 314.01 | 2312.45 | 192.23 | -185.16
| 2433 | 14.3 | 316.62 | 2402.54 | 208.61 | -201.37
| 2528 | 13.66 | 316.1 | 2494.73 | 225.22 | -217.2
| 2621 | 13.38 | 313.71 | 2585.15 | 240.57 | -232.6
| 2716 | 13.27 | 312.92 | 2677.6 | 255.59 | -248.53
| 2810 | 12.54 | 311.44 | 2769.22 | 269.69 | -264.08
| 2904 | 12.64 | 308.3 | 2860.96 | 282.82 | -279.8
| 2998 | 12.38 | 301.61 | 2952.74 | 294.48 | -296.45
| 3092 | 12.32 | 296.69 | 3044.56 | 304.26 | -313.99
| 3186 | 11.99 | 294.55 | 3136.46 | 312.82 | -331.84
| 3281 | 10.92 | 292.45 | 3229.56 | 320.36 | -349.13
| 3374 | 10 | 287.95 | 3321.02 | 326.21 | -364.95
| 3468 | 9.44 | 287.04 | 3413.67 | 330.99 | -380.09
| 3562 | 10.06 | 287.58 | 3506.31 | 335.73 | -395.28
| 3656 | 9.53 | 284.84 | 3598.94 | 340.2 | -410.63
| 3750 | 9.73 | 291.58 | 3691.62 | 345.11 | -425.54
| 3844 | 9.36 | 296.62 | 3784.32 | 351.46 | -439.76
| 3939 | 8.93 | 294.41 | 3878.11 | 357.97 | -453.38
| 4033 | 6.8 | 293.28 | 3971.22 | 363.18 | -465.14
| 4126 | 6.41 | 296.91 | 4063.6 | 367.71 | -474.83
| 4221 | 5.75 | 298.95 | 4158.07 | 372.41 | -483.72
| 4315 | 4.46 | 306.31 | 4251.7 | 376.86 | -490.78
| 4409 | 4.29 | 303.34 | 4345.42 | 380.95 | -496.67
| 4503 | 3.35 | 315.22 | 4439.21 | 384.84 | -501.54
| 4597 | 1.09 | 253.94 | 4533.15 | 386.54 | -504.33
| 4691 | 0.97 | 236.87 | 4627.13 | 385.86 | -505.86
| 4785 | 0.72 | 237.38 | 4721.12 | 385.1 | -507.02
| 4878 | 1.01 | 283.58 | 4814.11 | 384.98 | -508.31
| 4972 | 0.95 | 294.43 | 4908.1 | 385.5 | -509.83
| 5066 | 0.74 | 279.13 | 5002.09 | 385.92 | -511.13
| 5160 | 0.26 | 354.56 | 5096.08 | 386.22 | -511.75
| 5254 | 0.41 | 348.68 | 5190.08 | 386.77 | -511.84
| 5348 | 0.63 | 335.14 | 5284.08 | 387.57 | -512.12
| 5443 | 0.6 | 349.74 | 5379.07 | 388.53 | -512.43
| 5536 | 0.73 | 340.48 | 5472.07 | 389.57 | -512.72
| 5630 | 0.36 | 316.77 | 5566.06 | 390.35 | -513.12
| 5723 | 1.4 | 57.05 | 5659.05 | 391.18 | -512.37
| 5817 | 1.31 | 80.52 | 5753.03 | 391.98 | -510.34
| 5911 | 7.4 | 85.85 | 5846.71 | 392.59 | -503.24
| 6006 | 13.99 | 82.18 | 5940.01 | 394.6 | -485.74
| 6099 | 25.77 | 92.33 | 6027.34 | 395.31 | -454.28
| 6193 | 35.6 | 99.08 | 6108.1 | 390.15 | -406.72
| 6287 | 47.12 | 103.91 | 6178.56 | 377.51 | -346.05
| 6381 | 58.89 | 98.84 | 6235.04 | 362.99 | -272.57
| 6475 | 73.38 | 99.84 | 6272.97 | 349.03 | -187.98
| 6569 | 79.64 | 105.41 | 6294.91 | 329.01 | -98.88
| 6614 | 83.41 | 102.49 | 6301.54 | 318.29 | -55.7
| 6765 | 90.13 | 100.73 | 6310.04 | 287.98 | 91.89
| 6858 | 91.54 | 99.26 | 6308.69 | 271.84 | 183.46
| 6953 | 90.1 | 99.15 | 6307.33 | 256.64 | 277.23
| 7047 | 90.27 | 97.52 | 6307.03 | 243.02 | 370.23
| 7141 | 90.87 | 97.25 | 6306.09 | 230.94 | 463.45
| 7235 | 92.02 | 97.89 | 6303.72 | 218.56 | 556.6
| 7329 | 91.24 | 94.51 | 6301.05 | 208.41 | 649.99
| 7423 | 90.3 | 93.51 | 6299.78 | 201.84 | 743.75
| 7517 | 90.94 | 92.65 | 6298.76 | 196.79 | 837.61
| 7611 | 90.91 | 94.66 | 6297.25 | 190.8 | 931.4
| 7705 | 89.5 | 91.67 | 6296.91 | 185.61 | 1025.25
| 7798 | 89.63 | 88.78 | 6297.62 | 185.24 | 1118.23
| 7892 | 89.5 | 88.52 | 6298.33 | 187.46 | 1212.2
| 7986 | 90.17 | 87.95 | 6298.6 | 190.35 | 1306.16
| 8080 | 91.01 | 89.73 | 6297.63 | 192.26 | 1400.13
| 8174 | 91.74 | 89.34 | 6295.38 | 193.02 | 1494.1
| 8268 | 89.26 | 91.8 | 6294.56 | 192.08 | 1588.08
| 8361 | 89.87 | 91.55 | 6295.26 | 189.36 | 1681.03
| 8455 | 89.93 | 91.79 | 6295.43 | 186.63 | 1774.99
| 8549 | 91.88 | 89.37 | 6293.94 | 185.67 | 1868.96
| 8643 | 90.13 | 89.49 | 6292.29 | 186.61 | 1962.94
| 8737 | 91.58 | 90.52 | 6290.89 | 186.6 | 2056.93
| 8831 | 91.34 | 88.99 | 6288.5 | 187 | 2150.89
| 8925 | 92.39 | 87.25 | 6285.44 | 190.08 | 2244.79
| 9019 | 91.95 | 89.82 | 6281.88 | 192.48 | 2338.68
| 9113 | 91.11 | 89.97 | 6279.37 | 192.66 | 2432.65
| 9207 | 88.89 | 89.37 | 6279.37 | 193.2 | 2526.64
| 9300 | 89.93 | 90.34 | 6280.32 | 193.43 | 2619.63
| 9394 | 89.33 | 87.66 | 6280.93 | 195.07 | 2713.61
| 9488 | 91.31 | 89.52 | 6280.41 | 197.39 | 2807.57
| 9581 | 90 | 92.44 | 6279.34 | 195.8 | 2900.54
| 9674 | 90.54 | 92.45 | 6278.91 | 191.83 | 2993.45
| 9768 | 90.37 | 90.67 | 6278.16 | 189.27 | 3087.41
| 9862 | 90.3 | 89.99 | 6277.61 | 188.73 | 3181.4
| 9955 | 90.47 | 88.29 | 6276.98 | 190.12 | 3274.39
| 10049 | 90.4 | 86.75 | 6276.27 | 194.19 | 3368.29
| 10142 | 90.54 | 86.87 | 6275.51 | 199.37 | 3461.15
| 10237 | 90.94 | 88.46 | 6274.28 | 203.24 | 3556.06
| 10331 | 89.09 | 87.79 | 6274.26 | 206.31 | 3650
| 10422 | 88.83 | 90.18 | 6275.91 | 207.92 | 3740.97
| 10513 | 89.73 | 90.72 | 6277.05 | 207.21 | 3831.96
| 10604 | 91.68 | 91.49 | 6275.93 | 205.45 | 3922.93
| 10695 | 90.44 | 91.34 | 6274.25 | 203.21 | 4013.88
| 10786 | 90.44 | 91.16 | 6273.55 | 201.22 | 4104.86
| 10877 | 90.13 | 89.84 | 6273.1 | 200.43 | 4195.85
| 10968 | 90.23 | 89.83 | 6272.81 | 200.69 | 4286.85
| 11059 | 90.34 | 89.39 | 6272.36 | 201.31 | 4377.85
| 11150 | 90.13 | 88.6 | 6271.98 | 202.91 | 4468.83
| 11241 | 90.47 | 89.97 | 6271.51 | 204.04 | 4559.82
| 11333 | 89.73 | 89.43 | 6271.35 | 204.52 | 4651.82
| 11424 | 92.72 | 90.37 | 6269.4 | 204.68 | 4742.79
| 11516 | 93.39 | 90.09 | 6264.5 | 204.31 | 4834.65
| 11607 | 91.98 | 90.1 | 6260.24 | 204.16 | 4925.55
| 11698 | 92.42 | 88.76 | 6256.74 | 205.07 | 5016.48
| 11789 | 90.7 | 89.32 | 6254.27 | 206.59 | 5107.43
| 11881 | 90.67 | 89.38 | 6253.17 | 207.63 | 5199.41
| 11972 | 90.1 | 87.83 | 6252.55 | 209.85 | 5290.38
| 12063 | 90.54 | 88.9 | 6252.05 | 212.45 | 5381.34
| 12154 | 90.74 | 90.13 | 6251.03 | 213.22 | 5472.33
| 12246 | 90.5 | 91.12 | 6250.03 | 212.21 | 5564.32
| 12337 | 90.23 | 91.68 | 6249.45 | 209.99 | 5655.29
| 12428 | 90.6 | 92.4 | 6248.8 | 206.75 | 5746.23
| 12519 | 90.67 | 90.69 | 6247.79 | 204.3 | 5837.19
| 12610 | 90.44 | 87.28 | 6246.91 | 205.91 | 5928.15
| 12701 | 90.87 | 90.15 | 6245.86 | 207.95 | 6019.12
| 12793 | 91.07 | 90.51 | 6244.31 | 207.42 | 6111.1
| 12883 | 90.64 | 87.34 | 6242.96 | 209.11 | 6201.06
| 12975 | 90.9 | 91.68 | 6241.73 | 209.89 | 6293.03
| 13066 | 90.81 | 90.75 | 6240.37 | 207.97 | 6384
| 13157 | 91.11 | 92.92 | 6238.84 | 205.05 | 6474.93
| 13248 | 90.81 | 92.46 | 6237.32 | 200.78 | 6565.82
| 13340 | 90.24 | 89.52 | 6236.48 | 199.19 | 6657.79
| 13431 | 89.26 | 88.03 | 6236.87 | 201.14 | 6748.77
| 13523 | 89.87 | 87.01 | 6237.57 | 205.12 | 6840.68
| 13614 | 90.91 | 85.54 | 6236.95 | 211.03 | 6931.48
| 13705 | 91.11 | 87.63 | 6235.35 | 216.45 | 7022.3
| 13796 | 91.27 | 87.35 | 6233.46 | 220.43 | 7113.19
| 13888 | 91.44 | 87.15 | 6231.28 | 224.85 | 7205.06
| 13979 | 91.81 | 88.33 | 6228.7 | 228.43 | 7295.95
| 14070 | 93.02 | 89.16 | 6224.87 | 230.43 | 7386.84
| 14161 | 93.48 | 89.64 | 6219.71 | 231.38 | 7477.69
| 14252 | 90.77 | 88.46 | 6216.33 | 232.89 | 7568.61
| 14343 | 90.8 | 88.24 | 6215.09 | 235.51 | 7659.56
| 14435 | 88.96 | 87.65 | 6215.28 | 238.8 | 7751.5
| 14526 | 88.96 | 87.3 | 6216.93 | 242.81 | 7842.39
| 14617 | 88.93 | 87.28 | 6218.61 | 247.11 | 7933.28
| 14708 | 89.03 | 87.54 | 6220.23 | 251.23 | 8024.17
| 14799 | 88.05 | 88.19 | 6222.55 | 254.62 | 8115.07
| 14891 | 87.25 | 89.95 | 6226.32 | 256.11 | 8206.98
| 14982 | 88.43 | 90.38 | 6229.75 | 255.85 | 8297.91
| 15073 | 87.89 | 89.95 | 6232.67 | 255.58 | 8388.87
| 15163 | 89.56 | 91.22 | 6234.67 | 254.66 | 8478.83
| 15255 | 89.5 | 91.16 | 6235.43 | 252.75 | 8570.81
| 15346 | 91.07 | 90.9 | 6234.98 | 251.12 | 8661.79
| 15438 | 91.27 | 91.31 | 6233.1 | 249.34 | 8753.76
| 15529 | 91.24 | 91.59 | 6231.1 | 247.04 | 8844.7
| 15621 | 91.04 | 90.8 | 6229.27 | 245.12 | 8936.67
| 15711 | 89.97 | 89.66 | 6228.48 | 244.76 | 9026.66
| 15803 | 90.33 | 88.19 | 6228.24 | 246.49 | 9118.64
| 15896 | 90.8 | 87.96 | 6227.32 | 249.61 | 9211.58
| 15990 | 90.87 | 87.18 | 6225.95 | 253.6 | 9305.49
| 16084 | 90.27 | 86.09 | 6225.02 | 259.11 | 9399.32
| 16178 | 90.97 | 86.4 | 6224 | 265.27 | 9493.11
| 16260 | 90.64 | 84.83 | 6222.85 | 271.54 | 9574.86
| 16322 | 90.64 | 84.83 | 6222.16 | 277.13 | 9636.6

## Lookup (hidden)
North Reference | RetunValue | Grid Type | ReturnValue | Deviation Indicator | ReturnValue
| 2 |  | 0 |  | 4
True |  | SPCS-Colorado Central-NAD27 |  | Directional
Grid |  | SPCS-Colorado Central-NAD83 |  | High Angle
|  | SPCS-Colorado North-NAD27 |  | Horizontal
SPCS-Colorado North-NAD83
SPCS-Colorado South-NAD27
SPCS-Colorado South-NAD83
UTM-Zone 12 NAD27
UTM-Zone 12 NAD83
UTM-Zone 13 NAD27
UTM-Zone 13 NAD83