## Data
Header Information | measured depth (ft) | inclination (°) | azimuth (°) | true vertical depth (ft) | northing +N/-S (ft) | easting +E/-W (ft)
Operator Name | 0 | 0 | 0 | 0 | 0 | 0
Extraction Oil & Gas LLC. | 100 | 0 | 0 | 100 | 0 | 0 | 2
Operator Number | 200 | 2 | 175.933 | 199.98 | -1.74 | 0.12
10459 | 300 | 4 | 175.933 | 299.84 | -6.96 | 0.49
Well Name and Number | 400 | 6 | 175.933 | 399.45 | -15.65 | 1.11
VIC 29W-20-2N | 500 | 8 | 175.933 | 498.7 | -27.81 | 1.98
API Number (if available) | 600 | 10 | 175.933 | 597.46 | -43.41 | 3.09
| 700 | 12 | 175.933 | 695.62 | -62.44 | 4.44
Location: QQ SEC TWP RGE | 800 | 14 | 175.933 | 793.05 | -84.88 | 6.04
Sec.20-T7N-R67W | 900 | 16 | 175.933 | 889.64 | -110.7 | 7.87
Citing Type: Planned or Actual | 1000 | 18 | 175.933 | 985.27 | -139.86 | 9.94
Planned | 1100 | 20 | 175.933 | 1079.81 | -172.33 | 12.25
Deviation Indicator | 1200 | 22 | 175.933 | 1173.17 | -208.08 | 14.8
Horizontal | 1300 | 24 | 175.933 | 1265.21 | -247.05 | 17.57
North Reference | 1400 | 26 | 175.933 | 1355.84 | -289.2 | 20.56
True | 1500 | 28 | 175.933 | 1444.93 | -334.49 | 23.78
Grid Type | 1600 | 30 | 175.933 | 1532.39 | -382.84 | 27.22
#VALUE! | 1700 | 32 | 175.933 | 1618.1 | -434.21 | 30.87
| 1800 | 34 | 175.933 | 1701.97 | -488.54 | 34.74
| 1900 | 36 | 175.933 | 1783.88 | -545.75 | 38.81
| 2000 | 38 | 175.933 | 1863.74 | -605.77 | 43.07
| 2100 | 40 | 175.933 | 1941.45 | -668.54 | 47.54
| 2200 | 42 | 175.933 | 2016.91 | -733.98 | 52.19
| 2300 | 43.761 | 175.933 | 2090.06 | -801.99 | 57.02
| 2400 | 43.761 | 175.933 | 2162.29 | -870.98 | 61.93
| 2499.99 | 43.761 | 175.933 | 2234.51 | -939.97 | 66.84
| 2599.99 | 43.761 | 175.933 | 2306.73 | -1008.96 | 71.74
| 2699.99 | 43.761 | 175.933 | 2378.96 | -1077.95 | 76.65
| 2799.99 | 43.761 | 175.933 | 2451.18 | -1146.94 | 81.55
| 2899.99 | 43.761 | 175.933 | 2523.4 | -1215.93 | 86.46
| 2999.99 | 43.761 | 175.933 | 2595.63 | -1284.92 | 91.36
| 3099.99 | 43.761 | 175.933 | 2667.85 | -1353.91 | 96.27
| 3199.99 | 43.761 | 175.933 | 2740.07 | -1422.9 | 101.17
| 3299.99 | 43.761 | 175.933 | 2812.3 | -1491.89 | 106.08
| 3399.99 | 43.761 | 175.933 | 2884.52 | -1560.88 | 110.99
| 3499.99 | 43.761 | 175.933 | 2956.74 | -1629.87 | 115.89
| 3599.99 | 43.761 | 175.933 | 3028.97 | -1698.86 | 120.8
| 3699.99 | 43.761 | 175.933 | 3101.19 | -1767.85 | 125.7
| 3799.99 | 43.761 | 175.933 | 3173.41 | -1836.84 | 130.61
| 3899.99 | 43.761 | 175.933 | 3245.64 | -1905.83 | 135.51
| 3999.99 | 43.761 | 175.933 | 3317.86 | -1974.83 | 140.42
| 4099.99 | 43.761 | 175.933 | 3390.08 | -2043.82 | 145.32
| 4199.99 | 43.761 | 175.933 | 3462.31 | -2112.81 | 150.23
| 4299.99 | 43.761 | 175.933 | 3534.53 | -2181.8 | 155.14
| 4399.99 | 43.761 | 175.933 | 3606.75 | -2250.79 | 160.04
| 4499.99 | 43.761 | 175.933 | 3678.98 | -2319.78 | 164.95
| 4599.99 | 43.761 | 175.933 | 3751.2 | -2388.77 | 169.85
| 4699.99 | 43.761 | 175.933 | 3823.42 | -2457.76 | 174.76
| 4799.99 | 43.761 | 175.933 | 3895.65 | -2526.75 | 179.66
| 4899.99 | 43.761 | 175.933 | 3967.87 | -2595.74 | 184.57
| 4999.99 | 43.761 | 175.933 | 4040.09 | -2664.73 | 189.47
| 5099.99 | 43.761 | 175.933 | 4112.32 | -2733.72 | 194.38
| 5199.99 | 43.761 | 175.933 | 4184.54 | -2802.71 | 199.29
| 5299.99 | 43.761 | 175.933 | 4256.76 | -2871.7 | 204.19
| 5399.99 | 43.761 | 175.933 | 4328.99 | -2940.69 | 209.1
| 5499.99 | 43.761 | 175.933 | 4401.21 | -3009.68 | 214
| 5599.99 | 43.359 | 175.933 | 4473.48 | -3078.62 | 218.9
| 5699.99 | 41.359 | 175.933 | 4547.37 | -3145.83 | 223.68
| 5799.99 | 39.359 | 175.933 | 4623.57 | -3210.42 | 228.27
| 5899.99 | 37.359 | 175.933 | 4701.98 | -3272.32 | 232.68
| 5999.99 | 35.359 | 175.933 | 4782.51 | -3331.45 | 236.88
| 6099.99 | 33.359 | 175.933 | 4865.05 | -3387.74 | 240.88
| 6199.99 | 31.359 | 175.933 | 4949.52 | -3441.13 | 244.68
| 6299.99 | 29.359 | 175.933 | 5035.8 | -3491.54 | 248.26
| 6399.99 | 27.359 | 175.933 | 5123.8 | -3538.91 | 251.63
| 6499.99 | 25.359 | 175.933 | 5213.39 | -3583.2 | 254.78
| 6599.99 | 23.359 | 175.933 | 5304.49 | -3624.34 | 257.71
| 6699.99 | 21.359 | 175.933 | 5396.96 | -3662.28 | 260.4
| 6799.99 | 19.359 | 175.933 | 5490.71 | -3696.98 | 262.87
| 6899.99 | 17.359 | 175.933 | 5585.62 | -3728.4 | 265.11
| 6999.99 | 15.359 | 175.933 | 5681.56 | -3756.49 | 267.1
| 7099.99 | 13.359 | 175.933 | 5778.44 | -3781.23 | 268.86
| 7199.99 | 11.359 | 175.933 | 5876.11 | -3802.58 | 270.38
| 7299.99 | 9.359 | 175.933 | 5974.48 | -3820.51 | 271.66
| 7399.99 | 7.359 | 175.933 | 6073.41 | -3835.01 | 272.69
| 7499.98 | 5.359 | 175.933 | 6172.79 | -3846.06 | 273.47
| 7599.98 | 3.359 | 175.933 | 6272.5 | -3853.64 | 274.01
| 7699.98 | 1.359 | 175.933 | 6372.41 | -3857.75 | 274.3
| 7799.98 | 0.246 | 268.4 | 6472.4 | -3858.55 | 274.36
| 7899.98 | 12.241 | 268.4 | 6571.62 | -3858.85 | 263.5
| 7999.98 | 24.236 | 268.4 | 6666.43 | -3859.73 | 232.28
| 8099.98 | 36.232 | 268.4 | 6752.67 | -3861.13 | 182.03
| 8199.98 | 48.227 | 268.4 | 6826.58 | -3863 | 114.97
| 8299.98 | 60.222 | 268.4 | 6884.93 | -3865.26 | 34.02
| 8399.98 | 72.218 | 268.4 | 6925.18 | -3867.81 | -57.29
| 8499.98 | 84.213 | 268.4 | 6945.57 | -3870.54 | -154.96
| 8599.98 | 90.004 | 268.4 | 6948 | -3873.33 | -254.84
| 8699.98 | 90.004 | 268.4 | 6947.99 | -3876.12 | -354.8
| 8799.98 | 90.004 | 268.4 | 6947.98 | -3878.92 | -454.76
| 8899.98 | 90.004 | 268.4 | 6947.97 | -3881.71 | -554.72
| 8999.98 | 90.004 | 268.4 | 6947.97 | -3884.5 | -654.68
| 9099.98 | 90.004 | 268.4 | 6947.96 | -3887.3 | -754.64
| 9199.98 | 90.004 | 268.4 | 6947.95 | -3890.09 | -854.6
| 9299.98 | 90.004 | 268.4 | 6947.95 | -3892.88 | -954.57
| 9399.98 | 90.004 | 268.4 | 6947.94 | -3895.67 | -1054.53
| 9499.98 | 90.004 | 268.4 | 6947.93 | -3898.47 | -1154.49
| 9599.98 | 90.003 | 268.399 | 6947.93 | -3901.26 | -1254.45
| 9699.98 | 90.003 | 268.399 | 6947.92 | -3904.05 | -1354.41
| 9799.98 | 90.003 | 268.399 | 6947.92 | -3906.85 | -1454.37
| 9899.98 | 90.003 | 268.399 | 6947.91 | -3909.64 | -1554.33
| 9999.98 | 90.003 | 268.399 | 6947.91 | -3912.43 | -1654.29
| 10099.98 | 90.003 | 268.399 | 6947.9 | -3915.23 | -1754.25
| 10199.98 | 90.003 | 268.399 | 6947.9 | -3918.02 | -1854.21
| 10299.98 | 90.003 | 268.399 | 6947.89 | -3920.81 | -1954.17
| 10399.98 | 90.003 | 268.399 | 6947.89 | -3923.61 | -2054.13
| 10499.98 | 90.003 | 268.399 | 6947.88 | -3926.4 | -2154.09
| 10599.98 | 90.003 | 268.399 | 6947.88 | -3929.2 | -2254.06
| 10699.98 | 90.002 | 268.399 | 6947.87 | -3931.99 | -2354.02
| 10799.98 | 90.002 | 268.399 | 6947.87 | -3934.78 | -2453.98
| 10899.98 | 90.002 | 268.399 | 6947.87 | -3937.58 | -2553.94
| 10999.98 | 90.002 | 268.399 | 6947.86 | -3940.37 | -2653.9
| 11099.98 | 90.002 | 268.399 | 6947.86 | -3943.17 | -2753.86
| 11199.98 | 90.002 | 268.399 | 6947.86 | -3945.96 | -2853.82
| 11299.98 | 90.002 | 268.399 | 6947.85 | -3948.76 | -2953.78
| 11399.98 | 90.002 | 268.399 | 6947.85 | -3951.55 | -3053.74
| 11499.98 | 90.002 | 268.399 | 6947.85 | -3954.35 | -3153.7
| 11599.98 | 90.002 | 268.398 | 6947.84 | -3957.14 | -3253.66
| 11699.98 | 90.001 | 268.398 | 6947.84 | -3959.94 | -3353.62
| 11799.98 | 90.001 | 268.398 | 6947.84 | -3962.73 | -3453.58
| 11899.98 | 90.001 | 268.398 | 6947.84 | -3965.53 | -3553.54
| 11999.98 | 90.001 | 268.398 | 6947.84 | -3968.32 | -3653.51
| 12099.98 | 90.001 | 268.398 | 6947.83 | -3971.12 | -3753.47
| 12199.98 | 90.001 | 268.398 | 6947.83 | -3973.91 | -3853.43
| 12299.98 | 90.001 | 268.398 | 6947.83 | -3976.71 | -3953.39
| 12399.98 | 90.001 | 268.398 | 6947.83 | -3979.5 | -4053.35
| 12499.97 | 90.001 | 268.398 | 6947.83 | -3982.3 | -4153.31
| 12599.97 | 90.001 | 268.398 | 6947.83 | -3985.09 | -4253.27
| 12699.97 | 90.001 | 268.398 | 6947.83 | -3987.89 | -4353.23
| 12799.97 | 90 | 268.398 | 6947.83 | -3990.69 | -4453.19
| 12899.97 | 90 | 268.398 | 6947.83 | -3993.48 | -4553.15
| 12999.97 | 90 | 268.398 | 6947.83 | -3996.28 | -4653.11
| 13099.97 | 90 | 268.398 | 6947.82 | -3999.07 | -4753.07
| 13199.97 | 90 | 268.398 | 6947.82 | -4001.87 | -4853.03
| 13299.97 | 90 | 268.398 | 6947.83 | -4004.67 | -4952.99
| 13399.97 | 90 | 268.398 | 6947.83 | -4007.46 | -5052.96
| 13499.97 | 90 | 268.398 | 6947.83 | -4010.26 | -5152.92
| 13599.97 | 90 | 268.397 | 6947.83 | -4013.06 | -5252.88
| 13699.97 | 90 | 268.397 | 6947.83 | -4015.85 | -5352.84
| 13799.97 | 89.999 | 268.397 | 6947.83 | -4018.65 | -5452.8
| 13899.97 | 89.999 | 268.397 | 6947.83 | -4021.45 | -5552.76
| 13999.97 | 89.999 | 268.397 | 6947.83 | -4024.24 | -5652.72
| 14099.97 | 89.999 | 268.397 | 6947.83 | -4027.04 | -5752.68
| 14199.97 | 89.999 | 268.397 | 6947.83 | -4029.84 | -5852.64
| 14299.97 | 89.999 | 268.397 | 6947.84 | -4032.63 | -5952.6
| 14399.97 | 89.999 | 268.397 | 6947.84 | -4035.43 | -6052.56
| 14499.97 | 89.999 | 268.397 | 6947.84 | -4038.23 | -6152.52
| 14599.97 | 89.999 | 268.397 | 6947.84 | -4041.03 | -6252.48
| 14699.97 | 89.999 | 268.397 | 6947.85 | -4043.82 | -6352.44
| 14799.97 | 89.999 | 268.397 | 6947.85 | -4046.62 | -6452.41
| 14899.97 | 89.998 | 268.397 | 6947.85 | -4049.42 | -6552.37
| 14999.97 | 89.998 | 268.397 | 6947.85 | -4052.22 | -6652.33
| 15099.97 | 89.998 | 268.397 | 6947.86 | -4055.01 | -6752.29
| 15199.97 | 89.998 | 268.397 | 6947.86 | -4057.81 | -6852.25
| 15299.97 | 89.998 | 268.397 | 6947.86 | -4060.61 | -6952.21
| 15399.97 | 89.998 | 268.397 | 6947.87 | -4063.41 | -7052.17
| 15499.97 | 89.998 | 268.397 | 6947.87 | -4066.21 | -7152.13
| 15599.97 | 89.998 | 268.397 | 6947.88 | -4069.01 | -7252.09
| 15699.97 | 89.998 | 268.396 | 6947.88 | -4071.8 | -7352.05
| 15799.97 | 89.998 | 268.396 | 6947.88 | -4074.6 | -7452.01
| 15899.97 | 89.997 | 268.396 | 6947.89 | -4077.4 | -7551.97
| 15999.97 | 89.997 | 268.396 | 6947.89 | -4080.2 | -7651.93
| 16099.97 | 89.997 | 268.396 | 6947.9 | -4083 | -7751.89
| 16199.97 | 89.997 | 268.396 | 6947.9 | -4085.8 | -7851.85
| 16299.97 | 89.997 | 268.396 | 6947.91 | -4088.6 | -7951.81
| 16399.97 | 89.997 | 268.396 | 6947.91 | -4091.39 | -8051.78
| 16499.97 | 89.997 | 268.396 | 6947.92 | -4094.19 | -8151.74
| 16599.97 | 89.997 | 268.396 | 6947.92 | -4096.99 | -8251.7
| 16699.97 | 89.997 | 268.396 | 6947.93 | -4099.79 | -8351.66
| 16799.97 | 89.997 | 268.396 | 6947.94 | -4102.59 | -8451.62
| 16899.97 | 89.997 | 268.396 | 6947.94 | -4105.39 | -8551.58
| 16999.97 | 89.996 | 268.396 | 6947.95 | -4108.19 | -8651.54
| 17099.97 | 89.996 | 268.396 | 6947.96 | -4110.99 | -8751.5
| 17199.97 | 89.996 | 268.396 | 6947.96 | -4113.79 | -8851.46
| 17299.97 | 89.996 | 268.396 | 6947.97 | -4116.59 | -8951.42
| 17399.97 | 89.996 | 268.396 | 6947.98 | -4119.39 | -9051.38
| 17499.96 | 89.996 | 268.396 | 6947.98 | -4122.19 | -9151.34
| 17599.96 | 89.996 | 268.396 | 6947.99 | -4124.99 | -9251.3
| 17699.96 | 89.996 | 268.395 | 6948 | -4127.79 | -9351.26
| 17721.88 | 89.996 | 268.395 | 6948 | -4128.4 | -9373.17

## Lookup (hidden)
North Reference | RetunValue | Grid Type | ReturnValue | Deviation Indicator | ReturnValue
| 2 |  | 0 |  | 4
True |  | SPCS-Colorado Central-NAD27 |  | Directional
Grid |  | SPCS-Colorado Central-NAD83 |  | High Angle
|  | SPCS-Colorado North-NAD27 |  | Horizontal
SPCS-Colorado North-NAD83
SPCS-Colorado South-NAD27
SPCS-Colorado South-NAD83
UTM-Zone 12 NAD27
UTM-Zone 12 NAD83
UTM-Zone 13 NAD27
UTM-Zone 13 NAD83