## Data
Header Information | measured depth (ft) | inclination (°) | azimuth (°) | true vertical depth (ft) | northing +N/-S (ft) | easting +E/-W (ft)
Operator Name | 0 | 0 | 0 | 0 | 0 | 0
Extraction Oil & Gas LLC. | 100 | 0 | 0 | 100 | 0 | 0 | 2
Operator Number | 200 | 0 | 0 | 200 | 0 | 0
10459 | 300 | 0 | 0 | 300 | 0 | 0
Well Name and Number | 400 | 0 | 0 | 400 | 0 | 0
VIC 20W-20-11N | 500 | 0 | 0 | 500 | 0 | 0
API Number (if available) | 600 | 2 | 170.156 | 599.98 | -1.72 | 0.3
| 700 | 4 | 170.156 | 699.84 | -6.88 | 1.19
Location: QQ SEC TWP RGE | 800 | 6 | 170.156 | 799.45 | -15.46 | 2.68
Sec.20-T7N-R67W | 900 | 8 | 170.156 | 898.7 | -27.47 | 4.77
Citing Type: Planned or Actual | 1000 | 10 | 170.156 | 997.46 | -42.88 | 7.44
Planned | 1100 | 12 | 170.156 | 1095.62 | -61.68 | 10.7
Deviation Indicator | 1200 | 14 | 170.156 | 1193.05 | -83.84 | 14.55
Horizontal | 1300 | 16 | 170.156 | 1289.64 | -109.34 | 18.97
North Reference | 1400 | 18 | 170.156 | 1385.27 | -138.15 | 23.97
True | 1500 | 20 | 170.156 | 1479.81 | -170.22 | 29.54
Grid Type | 1600 | 22 | 170.156 | 1573.17 | -205.53 | 35.66
#VALUE! | 1700 | 24 | 170.156 | 1665.21 | -244.03 | 42.34
| 1800 | 26 | 170.156 | 1755.84 | -285.66 | 49.57
| 1900 | 26.477 | 170.156 | 1845.39 | -329.5 | 57.18
| 2000 | 26.477 | 170.156 | 1934.9 | -373.43 | 64.8
| 2100 | 26.477 | 170.156 | 2024.41 | -417.36 | 72.42
| 2200 | 26.477 | 170.156 | 2113.93 | -461.29 | 80.04
| 2300 | 26.477 | 170.156 | 2203.44 | -505.22 | 87.66
| 2400 | 26.477 | 170.156 | 2292.95 | -549.14 | 95.29
| 2499.99 | 26.477 | 170.156 | 2382.46 | -593.07 | 102.91
| 2599.99 | 26.477 | 170.156 | 2471.97 | -637 | 110.53
| 2699.99 | 26.477 | 170.156 | 2561.48 | -680.93 | 118.15
| 2799.99 | 26.477 | 170.156 | 2650.99 | -724.85 | 125.78
| 2899.99 | 26.477 | 170.156 | 2740.5 | -768.78 | 133.4
| 2999.99 | 26.477 | 170.156 | 2830.01 | -812.71 | 141.02
| 3099.99 | 26.477 | 170.156 | 2919.52 | -856.64 | 148.64
| 3199.99 | 26.477 | 170.156 | 3009.03 | -900.56 | 156.26
| 3299.99 | 26.477 | 170.156 | 3098.55 | -944.49 | 163.89
| 3399.99 | 26.477 | 170.156 | 3188.06 | -988.42 | 171.51
| 3499.99 | 26.477 | 170.156 | 3277.57 | -1032.35 | 179.13
| 3599.99 | 26.477 | 170.156 | 3367.08 | -1076.28 | 186.75
| 3699.99 | 26.477 | 170.156 | 3456.59 | -1120.2 | 194.38
| 3799.99 | 26.477 | 170.156 | 3546.1 | -1164.13 | 202
| 3899.99 | 26.477 | 170.156 | 3635.61 | -1208.06 | 209.62
| 3999.99 | 26.477 | 170.156 | 3725.12 | -1251.99 | 217.24
| 4099.99 | 26.477 | 170.156 | 3814.63 | -1295.91 | 224.87
| 4199.99 | 26.477 | 170.156 | 3904.14 | -1339.84 | 232.49
| 4299.99 | 26.477 | 170.156 | 3993.66 | -1383.77 | 240.11
| 4399.99 | 26.477 | 170.156 | 4083.17 | -1427.7 | 247.73
| 4499.99 | 26.477 | 170.156 | 4172.68 | -1471.63 | 255.35
| 4599.99 | 26.477 | 170.156 | 4262.19 | -1515.55 | 262.98
| 4699.99 | 26.477 | 170.156 | 4351.7 | -1559.48 | 270.6
| 4799.99 | 26.477 | 170.156 | 4441.21 | -1603.41 | 278.22
| 4899.99 | 26.477 | 170.156 | 4530.72 | -1647.34 | 285.84
| 4999.99 | 26.477 | 170.156 | 4620.23 | -1691.26 | 293.47
| 5099.99 | 26.477 | 170.156 | 4709.74 | -1735.19 | 301.09
| 5199.99 | 26.477 | 170.156 | 4799.25 | -1779.12 | 308.71
| 5299.99 | 26.477 | 170.156 | 4888.77 | -1823.05 | 316.33
| 5399.99 | 26.477 | 170.156 | 4978.28 | -1866.98 | 323.96
| 5499.99 | 26.477 | 170.156 | 5067.79 | -1910.9 | 331.58
| 5599.99 | 24.472 | 170.156 | 5158.06 | -1953.28 | 338.93
| 5699.99 | 22.472 | 170.156 | 5249.78 | -1992.52 | 345.74
| 5799.99 | 20.472 | 170.156 | 5342.84 | -2028.58 | 352
| 5899.99 | 18.472 | 170.156 | 5437.11 | -2061.42 | 357.7
| 5999.99 | 16.472 | 170.156 | 5532.49 | -2091 | 362.83
| 6099.99 | 14.472 | 170.156 | 5628.86 | -2117.29 | 367.39
| 6199.99 | 12.472 | 170.156 | 5726.11 | -2140.24 | 371.37
| 6299.99 | 10.472 | 170.156 | 5824.1 | -2159.84 | 374.77
| 6399.99 | 8.472 | 170.156 | 5922.74 | -2176.05 | 377.59
| 6499.99 | 6.472 | 170.156 | 6021.88 | -2188.86 | 379.81
| 6599.99 | 4.472 | 170.156 | 6121.42 | -2198.26 | 381.44
| 6699.99 | 2.472 | 170.156 | 6221.23 | -2204.22 | 382.47
| 6799.99 | 0.472 | 170.156 | 6321.19 | -2206.75 | 382.91
| 6899.99 | 4.637 | 268.456 | 6421.14 | -2206.9 | 381.05
| 6999.99 | 14.633 | 268.456 | 6519.61 | -2207.35 | 364.34
| 7099.99 | 24.629 | 268.456 | 6613.67 | -2208.25 | 330.8
| 7199.99 | 34.625 | 268.456 | 6700.49 | -2209.58 | 281.45
| 7299.99 | 44.62 | 268.456 | 6777.42 | -2211.3 | 217.78
| 7399.99 | 54.616 | 268.456 | 6842.12 | -2213.35 | 141.73
| 7499.98 | 64.612 | 268.456 | 6892.64 | -2215.67 | 55.61
| 7599.98 | 74.608 | 268.456 | 6927.44 | -2218.19 | -37.97
| 7699.98 | 84.603 | 268.456 | 6945.46 | -2220.84 | -136.17
| 7799.98 | 90 | 268.456 | 6948 | -2223.53 | -236.06
| 7899.98 | 90 | 268.456 | 6948 | -2226.22 | -336.02
| 7999.98 | 90 | 268.456 | 6948 | -2228.92 | -435.98
| 8099.98 | 90 | 268.456 | 6948 | -2231.61 | -535.95
| 8199.98 | 90 | 268.456 | 6948 | -2234.31 | -635.91
| 8299.98 | 90 | 268.456 | 6948 | -2237 | -735.87
| 8399.98 | 90 | 268.456 | 6948 | -2239.69 | -835.84
| 8499.98 | 90 | 268.456 | 6948 | -2242.39 | -935.8
| 8599.98 | 90 | 268.456 | 6947.99 | -2245.08 | -1035.76
| 8699.98 | 90 | 268.456 | 6947.99 | -2247.78 | -1135.73
| 8799.98 | 90 | 268.456 | 6947.99 | -2250.47 | -1235.69
| 8899.98 | 90 | 268.456 | 6947.99 | -2253.16 | -1335.65
| 8999.98 | 90 | 268.456 | 6947.99 | -2255.86 | -1435.62
| 9099.98 | 90 | 268.456 | 6947.99 | -2258.55 | -1535.58
| 9199.98 | 90 | 268.456 | 6947.99 | -2261.25 | -1635.55
| 9299.98 | 90 | 268.456 | 6947.99 | -2263.94 | -1735.51
| 9399.98 | 90 | 268.456 | 6947.99 | -2266.63 | -1835.47
| 9499.98 | 90 | 268.456 | 6947.99 | -2269.33 | -1935.44
| 9599.98 | 90 | 268.456 | 6947.99 | -2272.02 | -2035.4
| 9699.98 | 90 | 268.456 | 6947.99 | -2274.72 | -2135.36
| 9799.98 | 90 | 268.456 | 6947.99 | -2277.41 | -2235.33
| 9899.98 | 90 | 268.456 | 6947.99 | -2280.1 | -2335.29
| 9999.98 | 90 | 268.456 | 6947.99 | -2282.8 | -2435.25
| 10099.98 | 90 | 268.456 | 6947.99 | -2285.49 | -2535.22
| 10199.98 | 90 | 268.456 | 6947.98 | -2288.18 | -2635.18
| 10299.98 | 90 | 268.456 | 6947.98 | -2290.88 | -2735.14
| 10399.98 | 90 | 268.456 | 6947.98 | -2293.57 | -2835.11
| 10499.98 | 90 | 268.456 | 6947.98 | -2296.27 | -2935.07
| 10599.98 | 90 | 268.456 | 6947.98 | -2298.96 | -3035.03
| 10699.98 | 90 | 268.456 | 6947.98 | -2301.65 | -3135
| 10799.98 | 90 | 268.456 | 6947.98 | -2304.35 | -3234.96
| 10899.98 | 90 | 268.456 | 6947.98 | -2307.04 | -3334.93
| 10999.98 | 90 | 268.456 | 6947.98 | -2309.74 | -3434.89
| 11099.98 | 90 | 268.456 | 6947.98 | -2312.43 | -3534.85
| 11199.98 | 90 | 268.456 | 6947.98 | -2315.12 | -3634.82
| 11299.98 | 90 | 268.456 | 6947.98 | -2317.82 | -3734.78
| 11399.98 | 90 | 268.456 | 6947.98 | -2320.51 | -3834.74
| 11499.98 | 90 | 268.456 | 6947.98 | -2323.21 | -3934.71
| 11599.98 | 90 | 268.456 | 6947.98 | -2325.9 | -4034.67
| 11699.98 | 90 | 268.456 | 6947.98 | -2328.59 | -4134.63
| 11799.98 | 90 | 268.456 | 6947.97 | -2331.29 | -4234.6
| 11899.98 | 90 | 268.456 | 6947.97 | -2333.98 | -4334.56
| 11999.98 | 90 | 268.456 | 6947.97 | -2336.67 | -4434.52
| 12099.98 | 90 | 268.456 | 6947.97 | -2339.37 | -4534.49
| 12199.98 | 90 | 268.456 | 6947.97 | -2342.06 | -4634.45
| 12299.98 | 90 | 268.456 | 6947.97 | -2344.76 | -4734.41
| 12399.98 | 90 | 268.456 | 6947.97 | -2347.45 | -4834.38
| 12499.97 | 90 | 268.456 | 6947.97 | -2350.14 | -4934.34
| 12599.97 | 90 | 268.456 | 6947.97 | -2352.84 | -5034.3
| 12699.97 | 90 | 268.456 | 6947.97 | -2355.53 | -5134.27
| 12799.97 | 90 | 268.456 | 6947.97 | -2358.23 | -5234.23
| 12899.97 | 90 | 268.456 | 6947.97 | -2360.92 | -5334.2
| 12999.97 | 90 | 268.456 | 6947.97 | -2363.61 | -5434.16
| 13099.97 | 90 | 268.456 | 6947.97 | -2366.31 | -5534.12
| 13199.97 | 90 | 268.456 | 6947.97 | -2369 | -5634.09
| 13299.97 | 90 | 268.456 | 6947.96 | -2371.7 | -5734.05
| 13399.97 | 90 | 268.456 | 6947.96 | -2374.39 | -5834.01
| 13499.97 | 90 | 268.456 | 6947.96 | -2377.08 | -5933.98
| 13599.97 | 90 | 268.456 | 6947.96 | -2379.78 | -6033.94
| 13699.97 | 90 | 268.456 | 6947.96 | -2382.47 | -6133.9
| 13799.97 | 90 | 268.456 | 6947.96 | -2385.16 | -6233.87
| 13899.97 | 90 | 268.456 | 6947.96 | -2387.86 | -6333.83
| 13999.97 | 90 | 268.456 | 6947.96 | -2390.55 | -6433.79
| 14099.97 | 90 | 268.456 | 6947.96 | -2393.25 | -6533.76
| 14199.97 | 90 | 268.456 | 6947.96 | -2395.94 | -6633.72
| 14299.97 | 90 | 268.456 | 6947.96 | -2398.63 | -6733.68
| 14399.97 | 90 | 268.456 | 6947.96 | -2401.33 | -6833.65
| 14499.97 | 90 | 268.456 | 6947.96 | -2404.02 | -6933.61
| 14599.97 | 90 | 268.456 | 6947.96 | -2406.72 | -7033.57
| 14699.97 | 90 | 268.456 | 6947.96 | -2409.41 | -7133.54
| 14799.97 | 90 | 268.456 | 6947.96 | -2412.1 | -7233.5
| 14899.97 | 90 | 268.456 | 6947.95 | -2414.8 | -7333.47
| 14999.97 | 90 | 268.456 | 6947.95 | -2417.49 | -7433.43
| 15099.97 | 90 | 268.456 | 6947.95 | -2420.19 | -7533.39
| 15199.97 | 90 | 268.456 | 6947.95 | -2422.88 | -7633.36
| 15299.97 | 90 | 268.456 | 6947.95 | -2425.57 | -7733.32
| 15399.97 | 90 | 268.456 | 6947.95 | -2428.27 | -7833.28
| 15499.97 | 90 | 268.456 | 6947.95 | -2430.96 | -7933.25
| 15599.97 | 90 | 268.456 | 6947.95 | -2433.66 | -8033.21
| 15699.97 | 90 | 268.456 | 6947.95 | -2436.35 | -8133.17
| 15799.97 | 90 | 268.456 | 6947.95 | -2439.04 | -8233.14
| 15899.97 | 90 | 268.456 | 6947.95 | -2441.74 | -8333.1
| 15999.97 | 90 | 268.456 | 6947.95 | -2444.43 | -8433.06
| 16099.97 | 90 | 268.456 | 6947.95 | -2447.12 | -8533.03
| 16199.97 | 90 | 268.456 | 6947.95 | -2449.82 | -8632.99
| 16299.97 | 90 | 268.456 | 6947.95 | -2452.51 | -8732.95
| 16399.97 | 90 | 268.456 | 6947.95 | -2455.21 | -8832.92
| 16499.97 | 90 | 268.456 | 6947.94 | -2457.9 | -8932.88
| 16599.97 | 90 | 268.456 | 6947.94 | -2460.59 | -9032.84
| 16699.97 | 90 | 268.456 | 6947.94 | -2463.29 | -9132.81
| 16799.97 | 90 | 268.456 | 6947.94 | -2465.98 | -9232.77
| 16899.97 | 90 | 268.456 | 6947.94 | -2468.68 | -9332.74
| 16933.63 | 90 | 268.456 | 6948 | -2469.7 | -9366.38

## Lookup (hidden)
North Reference | RetunValue | Grid Type | ReturnValue | Deviation Indicator | ReturnValue
| 2 |  | 0 |  | 4
True |  | SPCS-Colorado Central-NAD27 |  | Directional
Grid |  | SPCS-Colorado Central-NAD83 |  | High Angle
|  | SPCS-Colorado North-NAD27 |  | Horizontal
SPCS-Colorado North-NAD83
SPCS-Colorado South-NAD27
SPCS-Colorado South-NAD83
UTM-Zone 12 NAD27
UTM-Zone 12 NAD83
UTM-Zone 13 NAD27
UTM-Zone 13 NAD83