## Data
Header Information | measured depth (ft) | inclination (°) | azimuth (°) | true vertical depth (ft) | northing +N/-S (ft) | easting +E/-W (ft)
Operator Name | 0 | 0 | 0 | 0 | 0 | 0
Great Western Oil & Gas Company LLC | 100 | 0 | 0 | 100 | 0 | 0
Operator Number | 200 | 0 | 0 | 200 | 0 | 0
10110 | 300 | 0 | 0 | 300 | 0 | 0
Well Name and Number | 400 | 0 | 0 | 400 | 0 | 0
Postle IC 09-022HC | 500 | 0 | 0 | 500 | 0 | 0
API Number (if available) | 600 | 0 | 0 | 600 | 0 | 0
| 700 | 0 | 0 | 700 | 0 | 0
Location: QQ SEC TWP RGE | 800 | 0 | 0 | 800 | 0 | 0
SWNW Sec 11, T3N, R68W | 900 | 0 | 0 | 900 | 0 | 0
Citing Type: Planned or Actual | 1000 | 0 | 0 | 1000 | 0 | 0
Planned | 1100 | 0 | 0 | 1100 | 0 | 0
Deviation Indicator | 1200 | 0 | 0 | 1200 | 0 | 0
Horizontal | 1300 | 0 | 0 | 1300 | 0 | 0
North Reference | 1400 | 0 | 0 | 1400 | 0 | 0
True | 1500 | 0 | 0 | 1500 | 0 | 0
Grid Type | 1600 | 0 | 0 | 1600 | 0 | 0
#VALUE! | 1700 | 0 | 0 | 1700 | 0 | 0
| 1800 | 0 | 0 | 1800 | 0 | 0
| 1900 | 0 | 0 | 1900 | 0 | 0
| 2000 | 0 | 0 | 2000 | 0 | 0
| 2100 | 0 | 0 | 2100 | 0 | 0
| 2200 | 0 | 0 | 2200 | 0 | 0
| 2300 | 0 | 0 | 2300 | 0 | 0
| 2400 | 0 | 0 | 2400 | 0 | 0
| 2500 | 0 | 0 | 2500 | 0 | 0
| 2600 | 0 | 0 | 2600 | 0 | 0
| 2700 | 0 | 0 | 2700 | 0 | 0
| 2800 | 0 | 0 | 2800 | 0 | 0
| 2900 | 0 | 0 | 2900 | 0 | 0
| 3000 | 0 | 0 | 3000 | 0 | 0
| 3100 | 0 | 0 | 3100 | 0 | 0
| 3200 | 0 | 0 | 3200 | 0 | 0
| 3300 | 0 | 0 | 3300 | 0 | 0
| 3400 | 0 | 0 | 3400 | 0 | 0
| 3500 | 0 | 0 | 3500 | 0 | 0
| 3600 | 0 | 0 | 3600 | 0 | 0
| 3700 | 0 | 0 | 3700 | 0 | 0
| 3800 | 0 | 0 | 3800 | 0 | 0
| 3900 | 0 | 0 | 3900 | 0 | 0
| 4000 | 0 | 0 | 4000 | 0 | 0
| 4100 | 0 | 0 | 4100 | 0 | 0
| 4200 | 0 | 0 | 4200 | 0 | 0
| 4300 | 0 | 0 | 4300 | 0 | 0
| 4400 | 0 | 0 | 4400 | 0 | 0
| 4500 | 0 | 0 | 4500 | 0 | 0
| 4600 | 0 | 0 | 4600 | 0 | 0
| 4700 | 0 | 0 | 4700 | 0 | 0
| 4800 | 0 | 0 | 4800 | 0 | 0
| 4900 | 0.45 | 28.64 | 4900 | 0.05 | 0.03
| 5000 | 3.45 | 28.64 | 4999.93 | 3.04 | 1.66
| 5100 | 6.45 | 28.64 | 5099.55 | 10.61 | 5.79
| 5200 | 9.45 | 28.64 | 5198.57 | 22.75 | 12.42
| 5300 | 12.45 | 28.64 | 5296.74 | 39.41 | 21.53
| 5400 | 15.45 | 28.64 | 5393.78 | 60.57 | 33.08
| 5500 | 18.45 | 28.64 | 5489.43 | 86.15 | 47.06
| 5600 | 21.45 | 28.64 | 5583.41 | 116.09 | 63.41
| 5700 | 24.45 | 28.64 | 5675.49 | 150.31 | 82.1
| 5800 | 27.45 | 28.64 | 5765.4 | 188.71 | 103.08
| 5900 | 30 | 28.64 | 5852.92 | 231.14 | 126.25
| 6000 | 30 | 28.64 | 5939.53 | 275.01 | 150.22
| 6100 | 30 | 28.64 | 6026.13 | 318.89 | 174.18
| 6200 | 30 | 28.64 | 6112.74 | 362.77 | 198.15
| 6300 | 30 | 28.64 | 6199.34 | 406.64 | 222.11
| 6400 | 30 | 28.64 | 6285.95 | 450.52 | 246.08
| 6500 | 30 | 28.64 | 6372.56 | 494.39 | 270.04
| 6600 | 30 | 28.64 | 6459.16 | 538.27 | 294.01
| 6700 | 30 | 28.64 | 6545.77 | 582.14 | 317.97
| 6800 | 30 | 28.64 | 6632.37 | 626.02 | 341.94
| 6900 | 28.84 | 23.27 | 6719.13 | 669.96 | 365.2
| 7000 | 26.75 | 2.2 | 6807.8 | 714.72 | 375.62
| 7100 | 28.01 | 340.52 | 6896.82 | 759.46 | 368.63
| 7200 | 32.23 | 322.35 | 6983.48 | 802.82 | 344.45
| 7300 | 38.43 | 308.72 | 7065.15 | 843.47 | 303.81
| 7400 | 45.82 | 298.64 | 7139.35 | 880.2 | 247.95
| 7500 | 53.89 | 290.89 | 7203.82 | 911.87 | 178.56
| 7600 | 62.37 | 284.63 | 7256.61 | 937.53 | 97.75
| 7700 | 71.08 | 279.28 | 7296.1 | 956.39 | 7.98
| 7800 | 79.94 | 274.47 | 7321.11 | 967.89 | -88.02
| 7900 | 88.86 | 269.92 | 7330.87 | 971.68 | -187.35
| 7912.81 | 90 | 269.35 | 7331 | 971.6 | -200.15
| 8000 | 90 | 269.35 | 7331 | 970.6 | -287.34
| 8100 | 90 | 269.35 | 7331 | 969.47 | -387.33
| 8200 | 90 | 269.35 | 7331 | 968.33 | -487.33
| 8300 | 90 | 269.35 | 7331 | 967.2 | -587.32
| 8400 | 90 | 269.35 | 7331 | 966.06 | -687.31
| 8500 | 90 | 269.35 | 7331 | 964.92 | -787.31
| 8600 | 90 | 269.35 | 7331 | 963.79 | -887.3
| 8700 | 90 | 269.35 | 7331 | 962.65 | -987.3
| 8800 | 90 | 269.35 | 7331 | 961.51 | -1087.29
| 8900 | 90 | 269.35 | 7331 | 960.38 | -1187.28
| 9000 | 90 | 269.35 | 7331 | 959.24 | -1287.28
| 9100 | 90 | 269.35 | 7331 | 958.1 | -1387.27
| 9200 | 90 | 269.35 | 7331 | 956.97 | -1487.26
| 9300 | 90 | 269.35 | 7331 | 955.83 | -1587.26
| 9400 | 90 | 269.35 | 7331 | 954.69 | -1687.25
| 9500 | 90 | 269.35 | 7331 | 953.56 | -1787.24
| 9600 | 90 | 269.35 | 7331 | 952.42 | -1887.24
| 9700 | 90 | 269.35 | 7331 | 951.29 | -1987.23
| 9800 | 90 | 269.35 | 7331 | 950.15 | -2087.22
| 9900 | 90 | 269.35 | 7331 | 949.01 | -2187.22
| 10000 | 90 | 269.35 | 7331 | 947.88 | -2287.21
| 10100 | 90 | 269.35 | 7331 | 946.74 | -2387.2
| 10200 | 90 | 269.35 | 7331 | 945.6 | -2487.2
| 10300 | 90 | 269.35 | 7331 | 944.47 | -2587.19
| 10400 | 90 | 269.35 | 7331 | 943.33 | -2687.19
| 10500 | 90 | 269.35 | 7331 | 942.19 | -2787.18
| 10600 | 90 | 269.35 | 7331 | 941.06 | -2887.17
| 10700 | 90 | 269.35 | 7331 | 939.92 | -2987.17
| 10800 | 90 | 269.35 | 7331 | 938.78 | -3087.16
| 10900 | 90 | 269.35 | 7331 | 937.65 | -3187.15
| 11000 | 90 | 269.35 | 7331 | 936.51 | -3287.15
| 11100 | 90 | 269.35 | 7331 | 935.38 | -3387.14
| 11200 | 90 | 269.35 | 7331 | 934.24 | -3487.13
| 11300 | 90 | 269.35 | 7331 | 933.1 | -3587.13
| 11400 | 90 | 269.35 | 7331 | 931.97 | -3687.12
| 11500 | 90 | 269.35 | 7331 | 930.83 | -3787.11
| 11600 | 90 | 269.35 | 7331 | 929.69 | -3887.11
| 11700 | 90 | 269.35 | 7331 | 928.56 | -3987.1
| 11800 | 90 | 269.35 | 7331 | 927.42 | -4087.09
| 11900 | 90 | 269.35 | 7331 | 926.28 | -4187.09
| 12000 | 90 | 269.35 | 7331 | 925.15 | -4287.08
| 12100 | 90 | 269.35 | 7331 | 924.01 | -4387.08
| 12200 | 90 | 269.35 | 7331 | 922.87 | -4487.07
| 12300 | 90 | 269.35 | 7331 | 921.74 | -4587.06
| 12400 | 90 | 269.35 | 7331 | 920.6 | -4687.06
| 12500 | 90 | 269.35 | 7331 | 919.47 | -4787.05
| 12600 | 90 | 269.35 | 7331 | 918.33 | -4887.04
| 12700 | 90 | 269.35 | 7331 | 917.19 | -4987.04
| 12800 | 90 | 269.35 | 7331 | 916.06 | -5087.03
| 12900 | 90 | 269.35 | 7331 | 914.92 | -5187.02
| 13000 | 90 | 269.35 | 7331 | 913.78 | -5287.02
| 13100 | 90 | 269.35 | 7331 | 912.65 | -5387.01
| 13200 | 90 | 269.35 | 7331 | 911.51 | -5487
| 13300 | 90 | 269.35 | 7331 | 910.37 | -5587
| 13400 | 90 | 269.35 | 7331 | 909.24 | -5686.99
| 13500 | 90 | 269.35 | 7331 | 908.1 | -5786.99
| 13600 | 90 | 269.35 | 7331 | 906.97 | -5886.98
| 13700 | 90 | 269.35 | 7331 | 905.83 | -5986.97
| 13800 | 90 | 269.35 | 7331 | 904.69 | -6086.97
| 13900 | 90 | 269.35 | 7331 | 903.56 | -6186.96
| 14000 | 90 | 269.35 | 7331 | 902.42 | -6286.95
| 14100 | 90 | 269.35 | 7331 | 901.28 | -6386.95
| 14200 | 90 | 269.35 | 7331 | 900.15 | -6486.94
| 14300 | 90 | 269.35 | 7331 | 899.01 | -6586.93
| 14400 | 90 | 269.35 | 7331 | 897.87 | -6686.93
| 14500 | 90 | 269.35 | 7331 | 896.74 | -6786.92
| 14600 | 90 | 269.35 | 7331 | 895.6 | -6886.91
| 14700 | 90 | 269.35 | 7331 | 894.46 | -6986.91
| 14800 | 90 | 269.35 | 7331 | 893.33 | -7086.9
| 14900 | 90 | 269.35 | 7331 | 892.19 | -7186.89
| 15000 | 90 | 269.35 | 7331 | 891.06 | -7286.89
| 15100 | 90 | 269.35 | 7331 | 889.92 | -7386.88
| 15200 | 90 | 269.35 | 7331 | 888.78 | -7486.88
| 15300 | 90 | 269.35 | 7331 | 887.65 | -7586.87
| 15400 | 90 | 269.35 | 7331 | 886.51 | -7686.86
| 15500 | 90 | 269.35 | 7331 | 885.37 | -7786.86
| 15600 | 90 | 269.35 | 7331 | 884.24 | -7886.85
| 15700 | 90 | 269.35 | 7331 | 883.1 | -7986.84
| 15800 | 90 | 269.35 | 7331 | 881.96 | -8086.84
| 15900 | 90 | 269.35 | 7331 | 880.83 | -8186.83
| 16000 | 90 | 269.35 | 7331 | 879.69 | -8286.82
| 16100 | 90 | 269.35 | 7331 | 878.55 | -8386.82
| 16200 | 90 | 269.35 | 7331 | 877.42 | -8486.81
| 16300 | 90 | 269.35 | 7331 | 876.28 | -8586.8
| 16400 | 90 | 269.35 | 7331 | 875.15 | -8686.8
| 16500 | 90 | 269.35 | 7331 | 874.01 | -8786.79
| 16600 | 90 | 269.35 | 7331 | 872.87 | -8886.79
| 16700 | 90 | 269.35 | 7331 | 871.74 | -8986.78
| 16800 | 90 | 269.35 | 7331 | 870.6 | -9086.77
| 16900 | 90 | 269.35 | 7331 | 869.46 | -9186.77
| 17000 | 90 | 269.35 | 7331 | 868.33 | -9286.76
| 17100 | 90 | 269.35 | 7331 | 867.19 | -9386.75
| 17200 | 90 | 269.35 | 7331 | 866.05 | -9486.75
| 17300 | 90 | 269.35 | 7331 | 864.92 | -9586.74
| 17400 | 90 | 269.35 | 7331 | 863.78 | -9686.73
| 17500 | 90 | 269.35 | 7331 | 862.64 | -9786.73
| 17600 | 90 | 269.35 | 7331 | 861.51 | -9886.72
| 17700 | 90 | 269.35 | 7331 | 860.37 | -9986.71
| 17800 | 90 | 269.35 | 7331 | 859.24 | -10086.71
| 17900 | 90 | 269.35 | 7331 | 858.1 | -10186.7
| 18000 | 90 | 269.35 | 7331 | 856.96 | -10286.69
| 18100 | 90 | 269.35 | 7331 | 855.83 | -10386.69
| 18200 | 90 | 269.35 | 7331 | 854.69 | -10486.68
| 18300 | 90 | 269.35 | 7331 | 853.55 | -10586.68
| 18323.7 | 90 | 269.35 | 7331 | 853.28 | -10610.38
| 18400 | 90 | 269.4 | 7331 | 852.48 | -10686.67
| 18423.65 | 90 | 269.4 | 7331 | 852.23 | -10710.31

## Lookup (hidden)
North Reference | RetunValue | Grid Type | ReturnValue | Deviation Indicator | ReturnValue
| 2 |  | 0 |  | 4
True |  | SPCS-Colorado Central-NAD27 |  | Directional
Grid |  | SPCS-Colorado Central-NAD83 |  | High Angle
|  | SPCS-Colorado North-NAD27 |  | Horizontal
SPCS-Colorado North-NAD83
SPCS-Colorado South-NAD27
SPCS-Colorado South-NAD83
UTM-Zone 12 NAD27
UTM-Zone 12 NAD83
UTM-Zone 13 NAD27
UTM-Zone 13 NAD83