## Data
Header Information | measured depth (ft) | inclination (°) | azimuth (°) | true vertical depth (ft) | northing +N/-S (ft) | easting +E/-W (ft)
Operator Name | 0 | 0 | 0 | 0 | 0 | 0
Great Western Oil & Gas Company LLC | 100 | 0 | 0 | 100 | 0 | 0
Operator Number | 200 | 0 | 0 | 200 | 0 | 0
10110 | 300 | 0 | 0 | 300 | 0 | 0
Well Name and Number | 400 | 0 | 0 | 400 | 0 | 0
Postle IC 09-059HN | 500 | 0 | 0 | 500 | 0 | 0
API Number (if available) | 600 | 0 | 0 | 600 | 0 | 0
| 700 | 0 | 0 | 700 | 0 | 0
Location: QQ SEC TWP RGE | 800 | 0 | 0 | 800 | 0 | 0
SWNW Sec 11, T3N, R68W | 900 | 0 | 0 | 900 | 0 | 0
Citing Type: Planned or Actual | 1000 | 0 | 0 | 1000 | 0 | 0
Planned | 1100 | 0 | 0 | 1100 | 0 | 0
Deviation Indicator | 1200 | 0 | 0 | 1200 | 0 | 0
Horizontal | 1300 | 0 | 0 | 1300 | 0 | 0
North Reference | 1400 | 0 | 0 | 1400 | 0 | 0
True | 1500 | 0 | 0 | 1500 | 0 | 0
Grid Type | 1600 | 0 | 0 | 1600 | 0 | 0
#VALUE! | 1700 | 0 | 0 | 1700 | 0 | 0
| 1800 | 0 | 0 | 1800 | 0 | 0
| 1900 | 0 | 0 | 1900 | 0 | 0
| 2000 | 0 | 0 | 2000 | 0 | 0
| 2100 | 0 | 0 | 2100 | 0 | 0
| 2200 | 0 | 0 | 2200 | 0 | 0
| 2300 | 0 | 0 | 2300 | 0 | 0
| 2400 | 0 | 0 | 2400 | 0 | 0
| 2500 | 0 | 0 | 2500 | 0 | 0
| 2600 | 0 | 0 | 2600 | 0 | 0
| 2700 | 0 | 0 | 2700 | 0 | 0
| 2800 | 0 | 0 | 2800 | 0 | 0
| 2900 | 0 | 0 | 2900 | 0 | 0
| 3000 | 0 | 0 | 3000 | 0 | 0
| 3100 | 0 | 0 | 3100 | 0 | 0
| 3200 | 0 | 0 | 3200 | 0 | 0
| 3300 | 0 | 0 | 3300 | 0 | 0
| 3400 | 0 | 0 | 3400 | 0 | 0
| 3500 | 0 | 0 | 3500 | 0 | 0
| 3600 | 0 | 0 | 3600 | 0 | 0
| 3700 | 0 | 0 | 3700 | 0 | 0
| 3800 | 0 | 0 | 3800 | 0 | 0
| 3900 | 0 | 0 | 3900 | 0 | 0
| 4000 | 0 | 0 | 4000 | 0 | 0
| 4100 | 0 | 0 | 4100 | 0 | 0
| 4200 | 0 | 0 | 4200 | 0 | 0
| 4300 | 0 | 0 | 4300 | 0 | 0
| 4400 | 0 | 0 | 4400 | 0 | 0
| 4500 | 0 | 0 | 4500 | 0 | 0
| 4600 | 0 | 0 | 4600 | 0 | 0
| 4700 | 0 | 0 | 4700 | 0 | 0
| 4800 | 0 | 0 | 4800 | 0 | 0
| 4900 | 0 | 0 | 4900 | 0 | 0
| 5000 | 0 | 0 | 5000 | 0 | 0
| 5100 | 0 | 0 | 5100 | 0 | 0
| 5200 | 0 | 0 | 5200 | 0 | 0
| 5300 | 2.99 | 44.86 | 5299.95 | 1.84 | 1.83
| 5400 | 5.99 | 44.86 | 5399.64 | 7.38 | 7.34
| 5500 | 8.99 | 44.86 | 5498.77 | 16.61 | 16.53
| 5600 | 11.99 | 44.86 | 5597.09 | 29.51 | 29.37
| 5700 | 14.99 | 44.86 | 5694.32 | 46.04 | 45.81
| 5800 | 17.99 | 44.86 | 5790.2 | 66.15 | 65.83
| 5900 | 20.99 | 44.86 | 5884.47 | 89.79 | 89.36
| 6000 | 23.99 | 44.86 | 5976.85 | 116.89 | 116.33
| 6100 | 26.99 | 44.86 | 6067.11 | 147.39 | 146.68
| 6200 | 29.99 | 44.86 | 6155 | 181.19 | 180.32
| 6300 | 30 | 44.86 | 6241.6 | 216.63 | 215.58
| 6400 | 30 | 44.86 | 6328.21 | 252.06 | 250.85
| 6500 | 30 | 44.86 | 6414.81 | 287.5 | 286.12
| 6600 | 27.95 | 39.67 | 6501.7 | 323.04 | 320.52
| 6700 | 23.25 | 19.07 | 6592.04 | 359.83 | 341.99
| 6800 | 22.14 | 353.12 | 6684.53 | 397.29 | 346.19
| 6900 | 25.09 | 329.08 | 6776.36 | 434.28 | 333
| 7000 | 30.97 | 311.72 | 6864.73 | 469.68 | 302.83
| 7100 | 38.44 | 299.97 | 6946.98 | 502.41 | 256.58
| 7200 | 46.75 | 291.71 | 7020.59 | 531.48 | 195.66
| 7300 | 55.5 | 285.48 | 7083.33 | 556.01 | 121.93
| 7400 | 64.51 | 280.46 | 7133.3 | 575.25 | 37.62
| 7500 | 73.67 | 276.15 | 7168.97 | 588.61 | -54.71
| 7600 | 82.9 | 272.23 | 7189.26 | 595.69 | -152.24
| 7676.6 | 90 | 269.34 | 7194 | 596.73 | -228.63
| 7700 | 90 | 269.34 | 7194 | 596.46 | -252.03
| 7800 | 90 | 269.34 | 7194 | 595.3 | -352.02
| 7900 | 90 | 269.34 | 7194 | 594.15 | -452.01
| 8000 | 90 | 269.34 | 7194 | 593 | -552.01
| 8100 | 90 | 269.34 | 7194 | 591.84 | -652
| 8200 | 90 | 269.34 | 7194 | 590.69 | -751.99
| 8300 | 90 | 269.34 | 7194 | 589.53 | -851.99
| 8400 | 90 | 269.34 | 7194 | 588.38 | -951.98
| 8500 | 90 | 269.34 | 7194 | 587.22 | -1051.97
| 8600 | 90 | 269.34 | 7194 | 586.07 | -1151.97
| 8700 | 90 | 269.34 | 7194 | 584.92 | -1251.96
| 8800 | 90 | 269.34 | 7194 | 583.76 | -1351.95
| 8900 | 90 | 269.34 | 7194 | 582.61 | -1451.95
| 9000 | 90 | 269.34 | 7194 | 581.45 | -1551.94
| 9100 | 90 | 269.34 | 7194 | 580.3 | -1651.93
| 9200 | 90 | 269.34 | 7194 | 579.14 | -1751.93
| 9300 | 90 | 269.34 | 7194 | 577.99 | -1851.92
| 9400 | 90 | 269.34 | 7194 | 576.84 | -1951.91
| 9500 | 90 | 269.34 | 7194 | 575.68 | -2051.91
| 9600 | 90 | 269.34 | 7194 | 574.53 | -2151.9
| 9700 | 90 | 269.34 | 7194 | 573.37 | -2251.89
| 9800 | 90 | 269.34 | 7194 | 572.22 | -2351.89
| 9900 | 90 | 269.34 | 7194 | 571.07 | -2451.88
| 10000 | 90 | 269.34 | 7194 | 569.91 | -2551.87
| 10100 | 90 | 269.34 | 7194 | 568.76 | -2651.87
| 10200 | 90 | 269.34 | 7194 | 567.6 | -2751.86
| 10300 | 90 | 269.34 | 7194 | 566.45 | -2851.85
| 10400 | 90 | 269.34 | 7194 | 565.29 | -2951.85
| 10500 | 90 | 269.34 | 7194 | 564.14 | -3051.84
| 10600 | 90 | 269.34 | 7194 | 562.99 | -3151.83
| 10700 | 90 | 269.34 | 7194 | 561.83 | -3251.83
| 10800 | 90 | 269.34 | 7194 | 560.68 | -3351.82
| 10900 | 90 | 269.34 | 7194 | 559.52 | -3451.81
| 11000 | 90 | 269.34 | 7194 | 558.37 | -3551.81
| 11100 | 90 | 269.34 | 7194 | 557.21 | -3651.8
| 11200 | 90 | 269.34 | 7194 | 556.06 | -3751.79
| 11300 | 90 | 269.34 | 7194 | 554.91 | -3851.79
| 11400 | 90 | 269.34 | 7194 | 553.75 | -3951.78
| 11500 | 90 | 269.34 | 7194 | 552.6 | -4051.77
| 11600 | 90 | 269.34 | 7194 | 551.44 | -4151.77
| 11700 | 90 | 269.34 | 7194 | 550.29 | -4251.76
| 11800 | 90 | 269.34 | 7194 | 549.13 | -4351.75
| 11900 | 90 | 269.34 | 7194 | 547.98 | -4451.75
| 12000 | 90 | 269.34 | 7194 | 546.83 | -4551.74
| 12100 | 90 | 269.34 | 7194 | 545.67 | -4651.73
| 12200 | 90 | 269.34 | 7194 | 544.52 | -4751.73
| 12300 | 90 | 269.34 | 7194 | 543.36 | -4851.72
| 12400 | 90 | 269.34 | 7194 | 542.21 | -4951.71
| 12500 | 90 | 269.34 | 7194 | 541.06 | -5051.71
| 12600 | 90 | 269.34 | 7194 | 539.9 | -5151.7
| 12700 | 90 | 269.34 | 7194 | 538.75 | -5251.69
| 12800 | 90 | 269.34 | 7194 | 537.59 | -5351.69
| 12900 | 90 | 269.34 | 7194 | 536.44 | -5451.68
| 13000 | 90 | 269.34 | 7194 | 535.28 | -5551.67
| 13100 | 90 | 269.34 | 7194 | 534.13 | -5651.67
| 13200 | 90 | 269.34 | 7194 | 532.98 | -5751.66
| 13300 | 90 | 269.34 | 7194 | 531.82 | -5851.65
| 13400 | 90 | 269.34 | 7194 | 530.67 | -5951.65
| 13500 | 90 | 269.34 | 7194 | 529.51 | -6051.64
| 13600 | 90 | 269.34 | 7194 | 528.36 | -6151.63
| 13700 | 90 | 269.34 | 7194 | 527.2 | -6251.63
| 13800 | 90 | 269.34 | 7194 | 526.05 | -6351.62
| 13900 | 90 | 269.34 | 7194 | 524.9 | -6451.61
| 14000 | 90 | 269.34 | 7194 | 523.74 | -6551.61
| 14100 | 90 | 269.34 | 7194 | 522.59 | -6651.6
| 14200 | 90 | 269.34 | 7194 | 521.43 | -6751.59
| 14300 | 90 | 269.34 | 7194 | 520.28 | -6851.59
| 14400 | 90 | 269.34 | 7194 | 519.13 | -6951.58
| 14500 | 90 | 269.34 | 7194 | 517.97 | -7051.57
| 14600 | 90 | 269.34 | 7194 | 516.82 | -7151.57
| 14700 | 90 | 269.34 | 7194 | 515.66 | -7251.56
| 14800 | 90 | 269.34 | 7194 | 514.51 | -7351.55
| 14900 | 90 | 269.34 | 7194 | 513.35 | -7451.55
| 15000 | 90 | 269.34 | 7194 | 512.2 | -7551.54
| 15100 | 90 | 269.34 | 7194 | 511.05 | -7651.53
| 15200 | 90 | 269.34 | 7194 | 509.89 | -7751.53
| 15300 | 90 | 269.34 | 7194 | 508.74 | -7851.52
| 15400 | 90 | 269.34 | 7194 | 507.58 | -7951.51
| 15500 | 90 | 269.34 | 7194 | 506.43 | -8051.51
| 15600 | 90 | 269.34 | 7194 | 505.27 | -8151.5
| 15700 | 90 | 269.34 | 7194 | 504.12 | -8251.49
| 15800 | 90 | 269.34 | 7194 | 502.97 | -8351.49
| 15900 | 90 | 269.34 | 7194 | 501.81 | -8451.48
| 16000 | 90 | 269.34 | 7194 | 500.66 | -8551.47
| 16100 | 90 | 269.34 | 7194 | 499.5 | -8651.47
| 16200 | 90 | 269.34 | 7194 | 498.35 | -8751.46
| 16300 | 90 | 269.34 | 7194 | 497.19 | -8851.45
| 16400 | 90 | 269.34 | 7194 | 496.04 | -8951.45
| 16500 | 90 | 269.34 | 7194 | 494.89 | -9051.44
| 16600 | 90 | 269.34 | 7194 | 493.73 | -9151.43
| 16700 | 90 | 269.34 | 7194 | 492.58 | -9251.43
| 16800 | 90 | 269.34 | 7194 | 491.42 | -9351.42
| 16900 | 90 | 269.34 | 7194 | 490.27 | -9451.41
| 17000 | 90 | 269.34 | 7194 | 489.12 | -9551.41
| 17100 | 90 | 269.34 | 7194 | 487.96 | -9651.4
| 17200 | 90 | 269.34 | 7194 | 486.81 | -9751.39
| 17300 | 90 | 269.34 | 7194 | 485.65 | -9851.39
| 17400 | 90 | 269.34 | 7194 | 484.5 | -9951.38
| 17500 | 90 | 269.34 | 7194 | 483.34 | -10051.37
| 17600 | 90 | 269.34 | 7194 | 482.19 | -10151.37
| 17700 | 90 | 269.34 | 7194 | 481.04 | -10251.36
| 17800 | 90 | 269.34 | 7194 | 479.88 | -10351.35
| 17900 | 90 | 269.34 | 7194 | 478.73 | -10451.35
| 18000 | 90 | 269.34 | 7194 | 477.57 | -10551.34
| 18083.77 | 90 | 269.34 | 7194 | 476.61 | -10635.1
| 18100 | 90 | 269.61 | 7194 | 476.49 | -10651.33
| 18183.71 | 90 | 269.61 | 7194 | 475.92 | -10735.04

## Lookup (hidden)
North Reference | RetunValue | Grid Type | ReturnValue | Deviation Indicator | ReturnValue
| 2 |  | 0 |  | 4
True |  | SPCS-Colorado Central-NAD27 |  | Directional
Grid |  | SPCS-Colorado Central-NAD83 |  | High Angle
|  | SPCS-Colorado North-NAD27 |  | Horizontal
SPCS-Colorado North-NAD83
SPCS-Colorado South-NAD27
SPCS-Colorado South-NAD83
UTM-Zone 12 NAD27
UTM-Zone 12 NAD83
UTM-Zone 13 NAD27
UTM-Zone 13 NAD83