## Data
Header Information | measured depth (ft) | inclination (°) | azimuth (°) | true vertical depth (ft) | northing +N/-S (ft) | easting +E/-W (ft)
Operator Name | 0 | 0 | 0 | 0 | 0 | 0
Great Western Oil & Gas Company LLC | 100 | 0 | 0 | 100 | 0 | 0
Operator Number | 200 | 0 | 0 | 200 | 0 | 0
10110 | 300 | 0 | 0 | 300 | 0 | 0
Well Name and Number | 400 | 0 | 0 | 400 | 0 | 0
Postle IC 09-099HC | 500 | 0 | 0 | 500 | 0 | 0
API Number (if available) | 600 | 0 | 0 | 600 | 0 | 0
| 700 | 0 | 0 | 700 | 0 | 0
Location: QQ SEC TWP RGE | 800 | 0 | 0 | 800 | 0 | 0
SWNW Sec 11, T3N, R68W | 900 | 0 | 0 | 900 | 0 | 0
Citing Type: Planned or Actual | 1000 | 0 | 0 | 1000 | 0 | 0
Planned | 1100 | 0 | 0 | 1100 | 0 | 0
Deviation Indicator | 1200 | 0 | 0 | 1200 | 0 | 0
Horizontal | 1300 | 0 | 0 | 1300 | 0 | 0
North Reference | 1400 | 0 | 0 | 1400 | 0 | 0
True | 1500 | 0 | 0 | 1500 | 0 | 0
Grid Type | 1600 | 0 | 0 | 1600 | 0 | 0
#VALUE! | 1700 | 0 | 0 | 1700 | 0 | 0
| 1800 | 0 | 0 | 1800 | 0 | 0
| 1900 | 0 | 0 | 1900 | 0 | 0
| 2000 | 0 | 0 | 2000 | 0 | 0
| 2100 | 0 | 0 | 2100 | 0 | 0
| 2200 | 0 | 0 | 2200 | 0 | 0
| 2300 | 0 | 0 | 2300 | 0 | 0
| 2400 | 0 | 0 | 2400 | 0 | 0
| 2500 | 0 | 0 | 2500 | 0 | 0
| 2600 | 0 | 0 | 2600 | 0 | 0
| 2700 | 0 | 0 | 2700 | 0 | 0
| 2800 | 0 | 0 | 2800 | 0 | 0
| 2900 | 0 | 0 | 2900 | 0 | 0
| 3000 | 0 | 0 | 3000 | 0 | 0
| 3100 | 0 | 0 | 3100 | 0 | 0
| 3200 | 0 | 0 | 3200 | 0 | 0
| 3300 | 0 | 0 | 3300 | 0 | 0
| 3400 | 0 | 0 | 3400 | 0 | 0
| 3500 | 0 | 0 | 3500 | 0 | 0
| 3600 | 0 | 0 | 3600 | 0 | 0
| 3700 | 0 | 0 | 3700 | 0 | 0
| 3800 | 0 | 0 | 3800 | 0 | 0
| 3900 | 0 | 0 | 3900 | 0 | 0
| 4000 | 0 | 0 | 4000 | 0 | 0
| 4100 | 0 | 0 | 4100 | 0 | 0
| 4200 | 0 | 0 | 4200 | 0 | 0
| 4300 | 0 | 0 | 4300 | 0 | 0
| 4400 | 0 | 0 | 4400 | 0 | 0
| 4500 | 0 | 0 | 4500 | 0 | 0
| 4600 | 0 | 0 | 4600 | 0 | 0
| 4700 | 0 | 0 | 4700 | 0 | 0
| 4800 | 0 | 0 | 4800 | 0 | 0
| 4900 | 0 | 0 | 4900 | 0 | 0
| 5000 | 0 | 0 | 5000 | 0 | 0
| 5100 | 0 | 0 | 5100 | 0 | 0
| 5200 | 0 | 0 | 5200 | 0 | 0
| 5300 | 0 | 0 | 5300 | 0 | 0
| 5400 | 0 | 0 | 5400 | 0 | 0
| 5500 | 0 | 0 | 5500 | 0 | 0
| 5600 | 2.01 | 71.38 | 5599.99 | 0.37 | 1.11
| 5700 | 5.01 | 71.38 | 5699.79 | 2.33 | 6.91
| 5800 | 8.01 | 71.38 | 5799.13 | 5.95 | 17.65
| 5900 | 11.01 | 71.38 | 5897.75 | 11.22 | 33.31
| 6000 | 14.01 | 71.38 | 5995.36 | 18.13 | 53.83
| 6100 | 17.01 | 71.38 | 6091.71 | 26.67 | 79.17
| 6200 | 20.01 | 71.38 | 6186.53 | 36.8 | 109.25
| 6300 | 23.01 | 71.38 | 6279.55 | 48.5 | 143.99
| 6400 | 26.01 | 71.38 | 6370.53 | 61.74 | 183.3
| 6500 | 29.01 | 71.38 | 6459.21 | 76.48 | 227.07
| 6600 | 24.94 | 66.84 | 6547.11 | 92.54 | 271.88
| 6700 | 16.35 | 51.99 | 6640.66 | 109.55 | 302.43
| 6800 | 10.5 | 15.63 | 6738.05 | 127.03 | 316.01
| 6900 | 12.3 | 324.04 | 6836.31 | 144.48 | 312.2
| 7000 | 19.75 | 299.04 | 6932.47 | 161.34 | 291.13
| 7100 | 28.75 | 288.25 | 7023.59 | 177.12 | 253.42
| 7200 | 38.23 | 282.39 | 7106.92 | 191.33 | 200.22
| 7300 | 47.89 | 278.59 | 7179.91 | 203.53 | 133.16
| 7400 | 57.64 | 275.81 | 7240.36 | 213.37 | 54.26
| 7500 | 67.44 | 273.57 | 7286.42 | 220.54 | -34.06
| 7600 | 77.27 | 271.64 | 7316.69 | 224.82 | -129.14
| 7700 | 87.11 | 269.85 | 7330.26 | 226.08 | -228.08
| 7729.32 | 90 | 269.33 | 7331 | 225.87 | -257.39
| 7800 | 90 | 269.33 | 7331 | 225.05 | -328.06
| 7900 | 90 | 269.33 | 7331 | 223.88 | -428.05
| 8000 | 90 | 269.33 | 7331 | 222.72 | -528.05
| 8100 | 90 | 269.33 | 7331 | 221.55 | -628.04
| 8200 | 90 | 269.33 | 7331 | 220.39 | -728.03
| 8300 | 90 | 269.33 | 7331 | 219.22 | -828.03
| 8400 | 90 | 269.33 | 7331 | 218.06 | -928.02
| 8500 | 90 | 269.33 | 7331 | 216.89 | -1028.01
| 8600 | 90 | 269.33 | 7331 | 215.73 | -1128.01
| 8700 | 90 | 269.33 | 7331 | 214.56 | -1228
| 8800 | 90 | 269.33 | 7331 | 213.4 | -1327.99
| 8900 | 90 | 269.33 | 7331 | 212.23 | -1427.99
| 9000 | 90 | 269.33 | 7331 | 211.07 | -1527.98
| 9100 | 90 | 269.33 | 7331 | 209.9 | -1627.97
| 9200 | 90 | 269.33 | 7331 | 208.74 | -1727.97
| 9300 | 90 | 269.33 | 7331 | 207.57 | -1827.96
| 9400 | 90 | 269.33 | 7331 | 206.41 | -1927.95
| 9500 | 90 | 269.33 | 7331 | 205.24 | -2027.95
| 9600 | 90 | 269.33 | 7331 | 204.08 | -2127.94
| 9700 | 90 | 269.33 | 7331 | 202.91 | -2227.93
| 9800 | 90 | 269.33 | 7331 | 201.75 | -2327.93
| 9900 | 90 | 269.33 | 7331 | 200.58 | -2427.92
| 10000 | 90 | 269.33 | 7331 | 199.42 | -2527.91
| 10100 | 90 | 269.33 | 7331 | 198.25 | -2627.91
| 10200 | 90 | 269.33 | 7331 | 197.09 | -2727.9
| 10300 | 90 | 269.33 | 7331 | 195.92 | -2827.89
| 10400 | 90 | 269.33 | 7331 | 194.76 | -2927.89
| 10500 | 90 | 269.33 | 7331 | 193.59 | -3027.88
| 10600 | 90 | 269.33 | 7331 | 192.43 | -3127.87
| 10700 | 90 | 269.33 | 7331 | 191.26 | -3227.86
| 10800 | 90 | 269.33 | 7331 | 190.1 | -3327.86
| 10900 | 90 | 269.33 | 7331 | 188.93 | -3427.85
| 11000 | 90 | 269.33 | 7331 | 187.77 | -3527.84
| 11100 | 90 | 269.33 | 7331 | 186.6 | -3627.84
| 11200 | 90 | 269.33 | 7331 | 185.44 | -3727.83
| 11300 | 90 | 269.33 | 7331 | 184.27 | -3827.82
| 11400 | 90 | 269.33 | 7331 | 183.11 | -3927.82
| 11500 | 90 | 269.33 | 7331 | 181.94 | -4027.81
| 11600 | 90 | 269.33 | 7331 | 180.78 | -4127.8
| 11700 | 90 | 269.33 | 7331 | 179.61 | -4227.8
| 11800 | 90 | 269.33 | 7331 | 178.45 | -4327.79
| 11900 | 90 | 269.33 | 7331 | 177.28 | -4427.78
| 12000 | 90 | 269.33 | 7331 | 176.12 | -4527.78
| 12100 | 90 | 269.33 | 7331 | 174.95 | -4627.77
| 12200 | 90 | 269.33 | 7331 | 173.79 | -4727.76
| 12300 | 90 | 269.33 | 7331 | 172.62 | -4827.76
| 12400 | 90 | 269.33 | 7331 | 171.46 | -4927.75
| 12500 | 90 | 269.33 | 7331 | 170.29 | -5027.74
| 12600 | 90 | 269.33 | 7331 | 169.13 | -5127.74
| 12700 | 90 | 269.33 | 7331 | 167.96 | -5227.73
| 12800 | 90 | 269.33 | 7331 | 166.8 | -5327.72
| 12900 | 90 | 269.33 | 7331 | 165.63 | -5427.72
| 13000 | 90 | 269.33 | 7331 | 164.47 | -5527.71
| 13100 | 90 | 269.33 | 7331 | 163.3 | -5627.7
| 13200 | 90 | 269.33 | 7331 | 162.14 | -5727.7
| 13300 | 90 | 269.33 | 7331 | 160.97 | -5827.69
| 13400 | 90 | 269.33 | 7331 | 159.81 | -5927.68
| 13500 | 90 | 269.33 | 7331 | 158.64 | -6027.67
| 13600 | 90 | 269.33 | 7331 | 157.48 | -6127.67
| 13700 | 90 | 269.33 | 7331 | 156.31 | -6227.66
| 13800 | 90 | 269.33 | 7331 | 155.15 | -6327.65
| 13900 | 90 | 269.33 | 7331 | 153.98 | -6427.65
| 14000 | 90 | 269.33 | 7331 | 152.82 | -6527.64
| 14100 | 90 | 269.33 | 7331 | 151.65 | -6627.63
| 14200 | 90 | 269.33 | 7331 | 150.49 | -6727.63
| 14300 | 90 | 269.33 | 7331 | 149.32 | -6827.62
| 14400 | 90 | 269.33 | 7331 | 148.16 | -6927.61
| 14500 | 90 | 269.33 | 7331 | 146.99 | -7027.61
| 14600 | 90 | 269.33 | 7331 | 145.83 | -7127.6
| 14700 | 90 | 269.33 | 7331 | 144.66 | -7227.59
| 14800 | 90 | 269.33 | 7331 | 143.5 | -7327.59
| 14900 | 90 | 269.33 | 7331 | 142.33 | -7427.58
| 15000 | 90 | 269.33 | 7331 | 141.17 | -7527.57
| 15100 | 90 | 269.33 | 7331 | 140 | -7627.57
| 15200 | 90 | 269.33 | 7331 | 138.84 | -7727.56
| 15300 | 90 | 269.33 | 7331 | 137.67 | -7827.55
| 15400 | 90 | 269.33 | 7331 | 136.51 | -7927.55
| 15500 | 90 | 269.33 | 7331 | 135.34 | -8027.54
| 15600 | 90 | 269.33 | 7331 | 134.18 | -8127.53
| 15700 | 90 | 269.33 | 7331 | 133.01 | -8227.53
| 15800 | 90 | 269.33 | 7331 | 131.85 | -8327.52
| 15900 | 90 | 269.33 | 7331 | 130.68 | -8427.51
| 16000 | 90 | 269.33 | 7331 | 129.52 | -8527.51
| 16100 | 90 | 269.33 | 7331 | 128.35 | -8627.5
| 16200 | 90 | 269.33 | 7331 | 127.19 | -8727.49
| 16300 | 90 | 269.33 | 7331 | 126.02 | -8827.48
| 16400 | 90 | 269.33 | 7331 | 124.86 | -8927.48
| 16500 | 90 | 269.33 | 7331 | 123.69 | -9027.47
| 16600 | 90 | 269.33 | 7331 | 122.53 | -9127.46
| 16700 | 90 | 269.33 | 7331 | 121.36 | -9227.46
| 16800 | 90 | 269.33 | 7331 | 120.2 | -9327.45
| 16900 | 90 | 269.33 | 7331 | 119.03 | -9427.44
| 17000 | 90 | 269.33 | 7331 | 117.87 | -9527.44
| 17100 | 90 | 269.33 | 7331 | 116.7 | -9627.43
| 17200 | 90 | 269.33 | 7331 | 115.54 | -9727.42
| 17300 | 90 | 269.33 | 7331 | 114.37 | -9827.42
| 17400 | 90 | 269.33 | 7331 | 113.21 | -9927.41
| 17500 | 90 | 269.33 | 7331 | 112.04 | -10027.4
| 17600 | 90 | 269.33 | 7331 | 110.88 | -10127.4
| 17700 | 90 | 269.33 | 7331 | 109.71 | -10227.39
| 17800 | 90 | 269.33 | 7331 | 108.55 | -10327.38
| 17900 | 90 | 269.33 | 7331 | 107.38 | -10427.38
| 18000 | 90 | 269.33 | 7331 | 106.22 | -10527.37
| 18100 | 90 | 269.33 | 7331 | 105.05 | -10627.36
| 18133.31 | 90 | 269.33 | 7331 | 104.66 | -10660.67
| 18200 | 90 | 268.76 | 7331 | 103.25 | -10727.35
| 18233.55 | 90 | 268.76 | 7331 | 102.52 | -10760.89

## Lookup (hidden)
North Reference | RetunValue | Grid Type | ReturnValue | Deviation Indicator | ReturnValue
| 2 |  | 0 |  | 4
True |  | SPCS-Colorado Central-NAD27 |  | Directional
Grid |  | SPCS-Colorado Central-NAD83 |  | High Angle
|  | SPCS-Colorado North-NAD27 |  | Horizontal
SPCS-Colorado North-NAD83
SPCS-Colorado South-NAD27
SPCS-Colorado South-NAD83
UTM-Zone 12 NAD27
UTM-Zone 12 NAD83
UTM-Zone 13 NAD27
UTM-Zone 13 NAD83