## Data
Header Information | measured depth (ft) | inclination (°) | azimuth (°) | true vertical depth (ft) | northing +N/-S (ft) | easting +E/-W (ft)
Operator Name | 0 | 0 | 0 | 0 | 0 | 0
Great Western Oil & Gas Company LLC | 100 | 0 | 0 | 100 | 0 | 0
Operator Number | 200 | 0 | 0 | 200 | 0 | 0
10110 | 300 | 0 | 0 | 300 | 0 | 0
Well Name and Number | 400 | 0 | 0 | 400 | 0 | 0
Postle IC 09-099HN | 500 | 0 | 0 | 500 | 0 | 0
API Number (if available) | 600 | 0 | 0 | 600 | 0 | 0
| 700 | 0 | 0 | 700 | 0 | 0
Location: QQ SEC TWP RGE | 800 | 0 | 0 | 800 | 0 | 0
SWNW Sec 11, T3N, R68W | 900 | 0 | 0 | 900 | 0 | 0
Citing Type: Planned or Actual | 1000 | 0 | 0 | 1000 | 0 | 0
Planned | 1100 | 0 | 0 | 1100 | 0 | 0
Deviation Indicator | 1200 | 0 | 0 | 1200 | 0 | 0
Horizontal | 1300 | 0 | 0 | 1300 | 0 | 0
North Reference | 1400 | 0 | 0 | 1400 | 0 | 0
True | 1500 | 0 | 0 | 1500 | 0 | 0
Grid Type | 1600 | 0 | 0 | 1600 | 0 | 0
#VALUE! | 1700 | 0 | 0 | 1700 | 0 | 0
| 1800 | 0 | 0 | 1800 | 0 | 0
| 1900 | 0 | 0 | 1900 | 0 | 0
| 2000 | 0 | 0 | 2000 | 0 | 0
| 2100 | 0 | 0 | 2100 | 0 | 0
| 2200 | 0 | 0 | 2200 | 0 | 0
| 2300 | 0 | 0 | 2300 | 0 | 0
| 2400 | 0 | 0 | 2400 | 0 | 0
| 2500 | 0 | 0 | 2500 | 0 | 0
| 2600 | 0 | 0 | 2600 | 0 | 0
| 2700 | 0 | 0 | 2700 | 0 | 0
| 2800 | 0 | 0 | 2800 | 0 | 0
| 2900 | 0 | 0 | 2900 | 0 | 0
| 3000 | 0 | 0 | 3000 | 0 | 0
| 3100 | 0 | 0 | 3100 | 0 | 0
| 3200 | 0 | 0 | 3200 | 0 | 0
| 3300 | 0 | 0 | 3300 | 0 | 0
| 3400 | 0 | 0 | 3400 | 0 | 0
| 3500 | 0 | 0 | 3500 | 0 | 0
| 3600 | 0 | 0 | 3600 | 0 | 0
| 3700 | 0 | 0 | 3700 | 0 | 0
| 3800 | 0 | 0 | 3800 | 0 | 0
| 3900 | 0 | 0 | 3900 | 0 | 0
| 4000 | 0 | 0 | 4000 | 0 | 0
| 4100 | 0 | 0 | 4100 | 0 | 0
| 4200 | 0 | 0 | 4200 | 0 | 0
| 4300 | 0 | 0 | 4300 | 0 | 0
| 4400 | 0 | 0 | 4400 | 0 | 0
| 4500 | 0 | 0 | 4500 | 0 | 0
| 4600 | 0 | 0 | 4600 | 0 | 0
| 4700 | 0 | 0 | 4700 | 0 | 0
| 4800 | 0 | 0 | 4800 | 0 | 0
| 4900 | 0 | 0 | 4900 | 0 | 0
| 5000 | 0 | 0 | 5000 | 0 | 0
| 5100 | 0 | 0 | 5100 | 0 | 0
| 5200 | 0 | 0 | 5200 | 0 | 0
| 5300 | 2.36 | 63.92 | 5299.98 | 0.71 | 1.45
| 5400 | 5.36 | 63.92 | 5399.74 | 3.67 | 7.5
| 5500 | 8.36 | 63.92 | 5499.01 | 8.92 | 18.22
| 5600 | 11.36 | 63.92 | 5597.53 | 16.44 | 33.6
| 5700 | 14.36 | 63.92 | 5695.01 | 26.22 | 53.58
| 5800 | 17.36 | 63.92 | 5791.19 | 38.23 | 78.12
| 5900 | 20.36 | 63.92 | 5885.81 | 52.44 | 107.15
| 6000 | 23.36 | 63.92 | 5978.61 | 68.81 | 140.59
| 6100 | 26.36 | 63.92 | 6069.34 | 87.28 | 178.34
| 6200 | 29.36 | 63.92 | 6157.74 | 107.82 | 220.31
| 6300 | 30 | 63.92 | 6244.4 | 129.75 | 265.12
| 6400 | 22.81 | 53.26 | 6333.54 | 152.29 | 304.15
| 6500 | 16.14 | 30.47 | 6427.9 | 175.93 | 326.79
| 6600 | 14.02 | 352.14 | 6524.69 | 199.96 | 332.19
| 6700 | 18.12 | 318.49 | 6620.96 | 223.66 | 320.2
| 6800 | 25.62 | 300.42 | 6713.8 | 246.31 | 291.17
| 6900 | 34.36 | 290.57 | 6800.38 | 267.23 | 245.99
| 7000 | 43.59 | 284.41 | 6878.07 | 285.76 | 186.04
| 7100 | 53.05 | 280.06 | 6944.52 | 301.36 | 113.12
| 7200 | 62.64 | 276.69 | 6997.69 | 313.55 | 29.46
| 7300 | 72.29 | 273.86 | 7035.98 | 321.95 | -62.4
| 7400 | 81.98 | 271.33 | 7058.22 | 326.32 | -159.66
| 7482.64 | 90 | 269.33 | 7064 | 326.78 | -242.03
| 7500 | 90 | 269.33 | 7064 | 326.58 | -259.39
| 7600 | 90 | 269.33 | 7064 | 325.4 | -359.38
| 7700 | 90 | 269.33 | 7064 | 324.23 | -459.37
| 7800 | 90 | 269.33 | 7064 | 323.05 | -559.37
| 7900 | 90 | 269.33 | 7064 | 321.87 | -659.36
| 8000 | 90 | 269.33 | 7064 | 320.7 | -759.35
| 8100 | 90 | 269.33 | 7064 | 319.52 | -859.34
| 8200 | 90 | 269.33 | 7064 | 318.35 | -959.34
| 8300 | 90 | 269.33 | 7064 | 317.17 | -1059.33
| 8400 | 90 | 269.33 | 7064 | 316 | -1159.32
| 8500 | 90 | 269.33 | 7064 | 314.82 | -1259.32
| 8600 | 90 | 269.33 | 7064 | 313.65 | -1359.31
| 8700 | 90 | 269.33 | 7064 | 312.47 | -1459.3
| 8800 | 90 | 269.33 | 7064 | 311.3 | -1559.3
| 8900 | 90 | 269.33 | 7064 | 310.12 | -1659.29
| 9000 | 90 | 269.33 | 7064 | 308.95 | -1759.28
| 9100 | 90 | 269.33 | 7064 | 307.77 | -1859.28
| 9200 | 90 | 269.33 | 7064 | 306.6 | -1959.27
| 9300 | 90 | 269.33 | 7064 | 305.42 | -2059.26
| 9400 | 90 | 269.33 | 7064 | 304.24 | -2159.26
| 9500 | 90 | 269.33 | 7064 | 303.07 | -2259.25
| 9600 | 90 | 269.33 | 7064 | 301.89 | -2359.24
| 9700 | 90 | 269.33 | 7064 | 300.72 | -2459.23
| 9800 | 90 | 269.33 | 7064 | 299.54 | -2559.23
| 9900 | 90 | 269.33 | 7064 | 298.37 | -2659.22
| 10000 | 90 | 269.33 | 7064 | 297.19 | -2759.21
| 10100 | 90 | 269.33 | 7064 | 296.02 | -2859.21
| 10200 | 90 | 269.33 | 7064 | 294.84 | -2959.2
| 10300 | 90 | 269.33 | 7064 | 293.67 | -3059.19
| 10400 | 90 | 269.33 | 7064 | 292.49 | -3159.19
| 10500 | 90 | 269.33 | 7064 | 291.32 | -3259.18
| 10600 | 90 | 269.33 | 7064 | 290.14 | -3359.17
| 10700 | 90 | 269.33 | 7064 | 288.97 | -3459.17
| 10800 | 90 | 269.33 | 7064 | 287.79 | -3559.16
| 10900 | 90 | 269.33 | 7064 | 286.61 | -3659.15
| 11000 | 90 | 269.33 | 7064 | 285.44 | -3759.14
| 11100 | 90 | 269.33 | 7064 | 284.26 | -3859.14
| 11200 | 90 | 269.33 | 7064 | 283.09 | -3959.13
| 11300 | 90 | 269.33 | 7064 | 281.91 | -4059.12
| 11400 | 90 | 269.33 | 7064 | 280.74 | -4159.12
| 11500 | 90 | 269.33 | 7064 | 279.56 | -4259.11
| 11600 | 90 | 269.33 | 7064 | 278.39 | -4359.1
| 11700 | 90 | 269.33 | 7064 | 277.21 | -4459.1
| 11800 | 90 | 269.33 | 7064 | 276.04 | -4559.09
| 11900 | 90 | 269.33 | 7064 | 274.86 | -4659.08
| 12000 | 90 | 269.33 | 7064 | 273.69 | -4759.08
| 12100 | 90 | 269.33 | 7064 | 272.51 | -4859.07
| 12200 | 90 | 269.33 | 7064 | 271.33 | -4959.06
| 12300 | 90 | 269.33 | 7064 | 270.16 | -5059.05
| 12400 | 90 | 269.33 | 7064 | 268.98 | -5159.05
| 12500 | 90 | 269.33 | 7064 | 267.81 | -5259.04
| 12600 | 90 | 269.33 | 7064 | 266.63 | -5359.03
| 12700 | 90 | 269.33 | 7064 | 265.46 | -5459.03
| 12800 | 90 | 269.33 | 7064 | 264.28 | -5559.02
| 12900 | 90 | 269.33 | 7064 | 263.11 | -5659.01
| 13000 | 90 | 269.33 | 7064 | 261.93 | -5759.01
| 13100 | 90 | 269.33 | 7064 | 260.76 | -5859
| 13200 | 90 | 269.33 | 7064 | 259.58 | -5958.99
| 13300 | 90 | 269.33 | 7064 | 258.41 | -6058.99
| 13400 | 90 | 269.33 | 7064 | 257.23 | -6158.98
| 13500 | 90 | 269.33 | 7064 | 256.06 | -6258.97
| 13600 | 90 | 269.33 | 7064 | 254.88 | -6358.97
| 13700 | 90 | 269.33 | 7064 | 253.7 | -6458.96
| 13800 | 90 | 269.33 | 7064 | 252.53 | -6558.95
| 13900 | 90 | 269.33 | 7064 | 251.35 | -6658.94
| 14000 | 90 | 269.33 | 7064 | 250.18 | -6758.94
| 14100 | 90 | 269.33 | 7064 | 249 | -6858.93
| 14200 | 90 | 269.33 | 7064 | 247.83 | -6958.92
| 14300 | 90 | 269.33 | 7064 | 246.65 | -7058.92
| 14400 | 90 | 269.33 | 7064 | 245.48 | -7158.91
| 14500 | 90 | 269.33 | 7064 | 244.3 | -7258.9
| 14600 | 90 | 269.33 | 7064 | 243.13 | -7358.9
| 14700 | 90 | 269.33 | 7064 | 241.95 | -7458.89
| 14800 | 90 | 269.33 | 7064 | 240.78 | -7558.88
| 14900 | 90 | 269.33 | 7064 | 239.6 | -7658.88
| 15000 | 90 | 269.33 | 7064 | 238.42 | -7758.87
| 15100 | 90 | 269.33 | 7064 | 237.25 | -7858.86
| 15200 | 90 | 269.33 | 7064 | 236.07 | -7958.85
| 15300 | 90 | 269.33 | 7064 | 234.9 | -8058.85
| 15400 | 90 | 269.33 | 7064 | 233.72 | -8158.84
| 15500 | 90 | 269.33 | 7064 | 232.55 | -8258.83
| 15600 | 90 | 269.33 | 7064 | 231.37 | -8358.83
| 15700 | 90 | 269.33 | 7064 | 230.2 | -8458.82
| 15800 | 90 | 269.33 | 7064 | 229.02 | -8558.81
| 15900 | 90 | 269.33 | 7064 | 227.85 | -8658.81
| 16000 | 90 | 269.33 | 7064 | 226.67 | -8758.8
| 16100 | 90 | 269.33 | 7064 | 225.5 | -8858.79
| 16200 | 90 | 269.33 | 7064 | 224.32 | -8958.79
| 16300 | 90 | 269.33 | 7064 | 223.15 | -9058.78
| 16400 | 90 | 269.33 | 7064 | 221.97 | -9158.77
| 16500 | 90 | 269.33 | 7064 | 220.79 | -9258.76
| 16600 | 90 | 269.33 | 7064 | 219.62 | -9358.76
| 16700 | 90 | 269.33 | 7064 | 218.44 | -9458.75
| 16800 | 90 | 269.33 | 7064 | 217.27 | -9558.74
| 16900 | 90 | 269.33 | 7064 | 216.09 | -9658.74
| 17000 | 90 | 269.33 | 7064 | 214.92 | -9758.73
| 17100 | 90 | 269.33 | 7064 | 213.74 | -9858.72
| 17200 | 90 | 269.33 | 7064 | 212.57 | -9958.72
| 17300 | 90 | 269.33 | 7064 | 211.39 | -10058.71
| 17400 | 90 | 269.33 | 7064 | 210.22 | -10158.7
| 17500 | 90 | 269.33 | 7064 | 209.04 | -10258.7
| 17600 | 90 | 269.33 | 7064 | 207.87 | -10358.69
| 17700 | 90 | 269.33 | 7064 | 206.69 | -10458.68
| 17800 | 90 | 269.33 | 7064 | 205.51 | -10558.67
| 17888.28 | 90 | 269.33 | 7064 | 204.48 | -10646.95
| 17900 | 90 | 269.4 | 7064 | 204.35 | -10658.67
| 17988.22 | 90 | 269.4 | 7064 | 203.43 | -10746.89

## Lookup (hidden)
North Reference | RetunValue | Grid Type | ReturnValue | Deviation Indicator | ReturnValue
| 2 |  | 0 |  | 4
True |  | SPCS-Colorado Central-NAD27 |  | Directional
Grid |  | SPCS-Colorado Central-NAD83 |  | High Angle
|  | SPCS-Colorado North-NAD27 |  | Horizontal
SPCS-Colorado North-NAD83
SPCS-Colorado South-NAD27
SPCS-Colorado South-NAD83
UTM-Zone 12 NAD27
UTM-Zone 12 NAD83
UTM-Zone 13 NAD27
UTM-Zone 13 NAD83