## Data
Header Information | measured depth (ft) | inclination (°) | azimuth (°) | true vertical depth (ft) | northing +N/-S (ft) | easting +E/-W (ft)
Operator Name | 0 | 0 | 0 | 0 | 0 | 0
Great Western Oil & Gas Company LLC | 100 | 0 | 0 | 100 | 0 | 0
Operator Number | 200 | 0 | 0 | 200 | 0 | 0
10110 | 300 | 0 | 0 | 300 | 0 | 0
Well Name and Number | 400 | 0 | 0 | 400 | 0 | 0
Postle IC 09-102HNX | 500 | 0 | 0 | 500 | 0 | 0
API Number (if available) | 600 | 0 | 0 | 600 | 0 | 0
| 700 | 0 | 0 | 700 | 0 | 0
Location: QQ SEC TWP RGE | 800 | 0 | 0 | 800 | 0 | 0
SWNW Sec 11, T3N, R68W | 900 | 0 | 0 | 900 | 0 | 0
Citing Type: Planned or Actual | 1000 | 0 | 0 | 1000 | 0 | 0
Planned | 1100 | 0 | 0 | 1100 | 0 | 0
Deviation Indicator | 1200 | 0 | 0 | 1200 | 0 | 0
Horizontal | 1300 | 0 | 0 | 1300 | 0 | 0
North Reference | 1400 | 0 | 0 | 1400 | 0 | 0
True | 1500 | 0 | 0 | 1500 | 0 | 0
Grid Type | 1600 | 0 | 0 | 1600 | 0 | 0
#VALUE! | 1700 | 0 | 0 | 1700 | 0 | 0
| 1800 | 0 | 0 | 1800 | 0 | 0
| 1900 | 0 | 0 | 1900 | 0 | 0
| 2000 | 0 | 0 | 2000 | 0 | 0
| 2100 | 0 | 0 | 2100 | 0 | 0
| 2200 | 0 | 0 | 2200 | 0 | 0
| 2300 | 0 | 0 | 2300 | 0 | 0
| 2400 | 0 | 0 | 2400 | 0 | 0
| 2500 | 0 | 0 | 2500 | 0 | 0
| 2600 | 0 | 0 | 2600 | 0 | 0
| 2700 | 0 | 0 | 2700 | 0 | 0
| 2800 | 0 | 0 | 2800 | 0 | 0
| 2900 | 0 | 0 | 2900 | 0 | 0
| 3000 | 0 | 0 | 3000 | 0 | 0
| 3100 | 0 | 0 | 3100 | 0 | 0
| 3200 | 0 | 0 | 3200 | 0 | 0
| 3300 | 0 | 0 | 3300 | 0 | 0
| 3400 | 0 | 0 | 3400 | 0 | 0
| 3500 | 0 | 0 | 3500 | 0 | 0
| 3600 | 0 | 0 | 3600 | 0 | 0
| 3700 | 0 | 0 | 3700 | 0 | 0
| 3800 | 0 | 0 | 3800 | 0 | 0
| 3900 | 0 | 0 | 3900 | 0 | 0
| 4000 | 0 | 0 | 4000 | 0 | 0
| 4100 | 0 | 0 | 4100 | 0 | 0
| 4200 | 0 | 0 | 4200 | 0 | 0
| 4300 | 0 | 0 | 4300 | 0 | 0
| 4400 | 0 | 0 | 4400 | 0 | 0
| 4500 | 0 | 0 | 4500 | 0 | 0
| 4600 | 0 | 0 | 4600 | 0 | 0
| 4700 | 0 | 0 | 4700 | 0 | 0
| 4800 | 1.23 | 72.22 | 4800 | 0.13 | 0.42
| 4900 | 4.23 | 72.22 | 4899.87 | 1.59 | 4.95
| 5000 | 7.23 | 72.22 | 4999.36 | 4.64 | 14.46
| 5100 | 10.23 | 72.22 | 5098.19 | 9.27 | 28.91
| 5200 | 13.23 | 72.22 | 5196.09 | 15.48 | 48.27
| 5300 | 16.23 | 72.22 | 5292.79 | 23.24 | 72.48
| 5400 | 19.23 | 72.22 | 5388.03 | 32.54 | 101.47
| 5500 | 22.23 | 72.22 | 5481.55 | 43.35 | 135.17
| 5600 | 25.23 | 72.22 | 5573.08 | 55.63 | 173.49
| 5700 | 28.23 | 72.22 | 5662.39 | 69.37 | 216.32
| 5800 | 30 | 72.22 | 5749.44 | 84.39 | 263.17
| 5900 | 30 | 72.22 | 5836.04 | 99.66 | 310.79
| 6000 | 30 | 72.22 | 5922.64 | 114.93 | 358.4
| 6100 | 30 | 72.22 | 6009.24 | 130.2 | 406.01
| 6200 | 30 | 72.22 | 6095.84 | 145.47 | 453.63
| 6300 | 25.42 | 71.92 | 6183.32 | 160.29 | 499.69
| 6400 | 15.42 | 70.72 | 6276.92 | 171.37 | 532.72
| 6500 | 5.46 | 65.27 | 6375.14 | 177.77 | 549.64
| 6600 | 4.66 | 263.37 | 6475 | 179.29 | 549.93
| 6700 | 14.62 | 256.64 | 6573.47 | 175.9 | 533.57
| 6800 | 24.61 | 255.33 | 6667.55 | 167.69 | 501.07
| 6900 | 34.6 | 254.75 | 6754.38 | 154.91 | 453.42
| 7000 | 44.6 | 254.4 | 6831.33 | 137.96 | 392.05
| 7100 | 54.6 | 254.16 | 6896.06 | 117.34 | 318.84
| 7200 | 64.6 | 253.97 | 6946.6 | 93.68 | 236.01
| 7300 | 74.6 | 253.81 | 6981.42 | 67.71 | 146.08
| 7400 | 84.6 | 253.67 | 6999.45 | 40.21 | 51.78
| 7454.04 | 90 | 253.6 | 7002 | 25 | 0
| 7500 | 90 | 253.6 | 7002 | 12.02 | -44.09
| 7600 | 90 | 253.6 | 7002 | -16.22 | -140.01
| 7700 | 90 | 253.6 | 7002 | -44.46 | -235.94
| 7736.03 | 90 | 253.6 | 7002 | -54.64 | -270.51
| 7800 | 90 | 259.99 | 7002 | -69.25 | -332.75
| 7900 | 90 | 269.44 | 7002 | -77.99 | -432.24
| 8000 | 90 | 269.44 | 7002 | -78.98 | -532.24
| 8100 | 90 | 269.44 | 7002 | -79.96 | -632.23
| 8200 | 90 | 269.44 | 7002 | -80.94 | -732.23
| 8300 | 90 | 269.44 | 7002 | -81.93 | -832.23
| 8400 | 90 | 269.44 | 7002 | -82.91 | -932.22
| 8500 | 90 | 269.44 | 7002 | -83.9 | -1032.22
| 8600 | 90 | 269.44 | 7002 | -84.88 | -1132.21
| 8700 | 90 | 269.44 | 7002 | -85.86 | -1232.21
| 8800 | 90 | 269.44 | 7002 | -86.85 | -1332.2
| 8900 | 90 | 269.44 | 7002 | -87.83 | -1432.2
| 9000 | 90 | 269.44 | 7002 | -88.82 | -1532.19
| 9100 | 90 | 269.44 | 7002 | -89.8 | -1632.19
| 9200 | 90 | 269.44 | 7002 | -90.78 | -1732.18
| 9300 | 90 | 269.44 | 7002 | -91.77 | -1832.18
| 9400 | 90 | 269.44 | 7002 | -92.75 | -1932.17
| 9500 | 90 | 269.44 | 7002 | -93.74 | -2032.17
| 9600 | 90 | 269.44 | 7002 | -94.72 | -2132.16
| 9700 | 90 | 269.44 | 7002 | -95.7 | -2232.16
| 9800 | 90 | 269.44 | 7002 | -96.69 | -2332.15
| 9900 | 90 | 269.44 | 7002 | -97.67 | -2432.15
| 10000 | 90 | 269.44 | 7002 | -98.66 | -2532.14
| 10100 | 90 | 269.44 | 7002 | -99.64 | -2632.14
| 10200 | 90 | 269.44 | 7002 | -100.62 | -2732.13
| 10300 | 90 | 269.44 | 7002 | -101.61 | -2832.13
| 10400 | 90 | 269.44 | 7002 | -102.59 | -2932.12
| 10500 | 90 | 269.44 | 7002 | -103.58 | -3032.12
| 10600 | 90 | 269.44 | 7002 | -104.56 | -3132.11
| 10700 | 90 | 269.44 | 7002 | -105.54 | -3232.11
| 10800 | 90 | 269.44 | 7002 | -106.53 | -3332.1
| 10900 | 90 | 269.44 | 7002 | -107.51 | -3432.1
| 11000 | 90 | 269.44 | 7002 | -108.5 | -3532.09
| 11100 | 90 | 269.44 | 7002 | -109.48 | -3632.09
| 11200 | 90 | 269.44 | 7002 | -110.46 | -3732.08
| 11300 | 90 | 269.44 | 7002 | -111.45 | -3832.08
| 11400 | 90 | 269.44 | 7002 | -112.43 | -3932.08
| 11500 | 90 | 269.44 | 7002 | -113.42 | -4032.07
| 11600 | 90 | 269.44 | 7002 | -114.4 | -4132.07
| 11700 | 90 | 269.44 | 7002 | -115.38 | -4232.06
| 11800 | 90 | 269.44 | 7002 | -116.37 | -4332.06
| 11900 | 90 | 269.44 | 7002 | -117.35 | -4432.05
| 12000 | 90 | 269.44 | 7002 | -118.34 | -4532.05
| 12100 | 90 | 269.44 | 7002 | -119.32 | -4632.04
| 12200 | 90 | 269.44 | 7002 | -120.3 | -4732.04
| 12300 | 90 | 269.44 | 7002 | -121.29 | -4832.03
| 12400 | 90 | 269.44 | 7002 | -122.27 | -4932.03
| 12500 | 90 | 269.44 | 7002 | -123.26 | -5032.02
| 12600 | 90 | 269.44 | 7002 | -124.24 | -5132.02
| 12700 | 90 | 269.44 | 7002 | -125.22 | -5232.01
| 12800 | 90 | 269.44 | 7002 | -126.21 | -5332.01
| 12900 | 90 | 269.44 | 7002 | -127.19 | -5432
| 13000 | 90 | 269.44 | 7002 | -128.18 | -5532
| 13100 | 90 | 269.44 | 7002 | -129.16 | -5631.99
| 13200 | 90 | 269.44 | 7002 | -130.15 | -5731.99
| 13300 | 90 | 269.44 | 7002 | -131.13 | -5831.98
| 13400 | 90 | 269.44 | 7002 | -132.11 | -5931.98
| 13500 | 90 | 269.44 | 7002 | -133.1 | -6031.97
| 13600 | 90 | 269.44 | 7002 | -134.08 | -6131.97
| 13700 | 90 | 269.44 | 7002 | -135.07 | -6231.96
| 13800 | 90 | 269.44 | 7002 | -136.05 | -6331.96
| 13900 | 90 | 269.44 | 7002 | -137.03 | -6431.95
| 14000 | 90 | 269.44 | 7002 | -138.02 | -6531.95
| 14100 | 90 | 269.44 | 7002 | -139 | -6631.94
| 14200 | 90 | 269.44 | 7002 | -139.99 | -6731.94
| 14300 | 90 | 269.44 | 7002 | -140.97 | -6831.93
| 14400 | 90 | 269.44 | 7002 | -141.95 | -6931.93
| 14500 | 90 | 269.44 | 7002 | -142.94 | -7031.92
| 14600 | 90 | 269.44 | 7002 | -143.92 | -7131.92
| 14700 | 90 | 269.44 | 7002 | -144.91 | -7231.92
| 14800 | 90 | 269.44 | 7002 | -145.89 | -7331.91
| 14900 | 90 | 269.44 | 7002 | -146.87 | -7431.91
| 15000 | 90 | 269.44 | 7002 | -147.86 | -7531.9
| 15100 | 90 | 269.44 | 7002 | -148.84 | -7631.9
| 15200 | 90 | 269.44 | 7002 | -149.83 | -7731.89
| 15300 | 90 | 269.44 | 7002 | -150.81 | -7831.89
| 15400 | 90 | 269.44 | 7002 | -151.79 | -7931.88
| 15500 | 90 | 269.44 | 7002 | -152.78 | -8031.88
| 15600 | 90 | 269.44 | 7002 | -153.76 | -8131.87
| 15700 | 90 | 269.44 | 7002 | -154.75 | -8231.87
| 15800 | 90 | 269.44 | 7002 | -155.73 | -8331.86
| 15900 | 90 | 269.44 | 7002 | -156.71 | -8431.86
| 16000 | 90 | 269.44 | 7002 | -157.7 | -8531.85
| 16100 | 90 | 269.44 | 7002 | -158.68 | -8631.85
| 16200 | 90 | 269.44 | 7002 | -159.67 | -8731.84
| 16300 | 90 | 269.44 | 7002 | -160.65 | -8831.84
| 16400 | 90 | 269.44 | 7002 | -161.63 | -8931.83
| 16500 | 90 | 269.44 | 7002 | -162.62 | -9031.83
| 16600 | 90 | 269.44 | 7002 | -163.6 | -9131.82
| 16700 | 90 | 269.44 | 7002 | -164.59 | -9231.82
| 16800 | 90 | 269.44 | 7002 | -165.57 | -9331.81
| 16900 | 90 | 269.44 | 7002 | -166.55 | -9431.81
| 17000 | 90 | 269.44 | 7002 | -167.54 | -9531.8
| 17100 | 90 | 269.44 | 7002 | -168.52 | -9631.8
| 17200 | 90 | 269.44 | 7002 | -169.51 | -9731.79
| 17300 | 90 | 269.44 | 7002 | -170.49 | -9831.79
| 17400 | 90 | 269.44 | 7002 | -171.47 | -9931.78
| 17500 | 90 | 269.44 | 7002 | -172.46 | -10031.78
| 17600 | 90 | 269.44 | 7002 | -173.44 | -10131.77
| 17700 | 90 | 269.44 | 7002 | -174.43 | -10231.77
| 17800 | 90 | 269.44 | 7002 | -175.41 | -10331.77
| 17900 | 90 | 269.44 | 7002 | -176.39 | -10431.76
| 18000 | 90 | 269.44 | 7002 | -177.38 | -10531.76
| 18100 | 90 | 269.44 | 7002 | -178.36 | -10631.75
| 18140.21 | 90 | 269.44 | 7002 | -178.76 | -10671.95
| 18200 | 90 | 269.4 | 7002 | -179.39 | -10731.75
| 18240.15 | 90 | 269.4 | 7002 | -179.81 | -10771.9

## Lookup (hidden)
North Reference | RetunValue | Grid Type | ReturnValue | Deviation Indicator | ReturnValue
| 2 |  | 0 |  | 4
True |  | SPCS-Colorado Central-NAD27 |  | Directional
Grid |  | SPCS-Colorado Central-NAD83 |  | High Angle
|  | SPCS-Colorado North-NAD27 |  | Horizontal
SPCS-Colorado North-NAD83
SPCS-Colorado South-NAD27
SPCS-Colorado South-NAD83
UTM-Zone 12 NAD27
UTM-Zone 12 NAD83
UTM-Zone 13 NAD27
UTM-Zone 13 NAD83