## Data
Header Information | measured depth (ft) | inclination (°) | azimuth (°) | true vertical depth (ft) | northing +N/-S (ft) | easting +E/-W (ft)
Operator Name | 0 | 0 | 0 | 0 | 0 | 0
Great Western Oil & Gas Company LLC | 100 | 0 | 0 | 100 | 0 | 0
Operator Number | 200 | 0 | 0 | 200 | 0 | 0
10110 | 300 | 0 | 0 | 300 | 0 | 0
Well Name and Number | 400 | 0 | 0 | 400 | 0 | 0
Postle IC 09-179HN | 500 | 0 | 0 | 500 | 0 | 0
API Number (if available) | 600 | 0 | 0 | 600 | 0 | 0
| 700 | 0 | 0 | 700 | 0 | 0
Location: QQ SEC TWP RGE | 800 | 0 | 0 | 800 | 0 | 0
SWNW Sec 11, T3N, R68W | 900 | 0 | 0 | 900 | 0 | 0
Citing Type: Planned or Actual | 1000 | 0 | 0 | 1000 | 0 | 0
Planned | 1100 | 0 | 0 | 1100 | 0 | 0
Deviation Indicator | 1200 | 0 | 0 | 1200 | 0 | 0
Horizontal | 1300 | 0 | 0 | 1300 | 0 | 0
North Reference | 1400 | 0 | 0 | 1400 | 0 | 0
True | 1500 | 0 | 0 | 1500 | 0 | 0
Grid Type | 1600 | 0 | 0 | 1600 | 0 | 0
#VALUE! | 1700 | 0 | 0 | 1700 | 0 | 0
| 1800 | 0 | 0 | 1800 | 0 | 0
| 1900 | 0 | 0 | 1900 | 0 | 0
| 2000 | 0 | 0 | 2000 | 0 | 0
| 2100 | 0 | 0 | 2100 | 0 | 0
| 2200 | 0 | 0 | 2200 | 0 | 0
| 2300 | 0 | 0 | 2300 | 0 | 0
| 2400 | 0 | 0 | 2400 | 0 | 0
| 2500 | 0 | 0 | 2500 | 0 | 0
| 2600 | 0 | 0 | 2600 | 0 | 0
| 2700 | 0 | 0 | 2700 | 0 | 0
| 2800 | 0 | 0 | 2800 | 0 | 0
| 2900 | 0 | 0 | 2900 | 0 | 0
| 3000 | 0 | 0 | 3000 | 0 | 0
| 3100 | 0 | 0 | 3100 | 0 | 0
| 3200 | 0 | 0 | 3200 | 0 | 0
| 3300 | 0 | 0 | 3300 | 0 | 0
| 3400 | 0 | 0 | 3400 | 0 | 0
| 3500 | 0 | 0 | 3500 | 0 | 0
| 3600 | 0 | 0 | 3600 | 0 | 0
| 3700 | 0 | 0 | 3700 | 0 | 0
| 3800 | 0 | 0 | 3800 | 0 | 0
| 3900 | 0 | 0 | 3900 | 0 | 0
| 4000 | 0 | 0 | 4000 | 0 | 0
| 4100 | 0 | 0 | 4100 | 0 | 0
| 4200 | 0 | 0 | 4200 | 0 | 0
| 4300 | 0 | 0 | 4300 | 0 | 0
| 4400 | 0 | 0 | 4400 | 0 | 0
| 4500 | 0 | 0 | 4500 | 0 | 0
| 4600 | 0 | 0 | 4600 | 0 | 0
| 4700 | 0 | 0 | 4700 | 0 | 0
| 4800 | 0 | 0 | 4800 | 0 | 0
| 4900 | 0 | 0 | 4900 | 0 | 0
| 5000 | 0 | 0 | 5000 | 0 | 0
| 5100 | 0 | 0 | 5100 | 0 | 0
| 5200 | 2.58 | 139.88 | 5199.97 | -1.48 | 1.25
| 5300 | 5.58 | 139.88 | 5299.71 | -6.92 | 5.83
| 5400 | 8.58 | 139.88 | 5398.93 | -16.35 | 13.77
| 5500 | 11.58 | 139.88 | 5497.38 | -29.73 | 25.05
| 5600 | 14.58 | 139.88 | 5594.77 | -47.03 | 39.63
| 5700 | 17.58 | 139.88 | 5690.85 | -68.21 | 57.48
| 5800 | 20.58 | 139.88 | 5785.34 | -93.21 | 78.54
| 5900 | 23.58 | 139.88 | 5878 | -121.95 | 102.76
| 6000 | 26.58 | 139.88 | 5968.56 | -154.36 | 130.07
| 6100 | 29.58 | 139.88 | 6056.78 | -190.35 | 160.39
| 6200 | 30 | 139.88 | 6143.4 | -228.56 | 192.59
| 6300 | 30 | 139.88 | 6230 | -266.8 | 224.81
| 6400 | 30 | 139.88 | 6316.6 | -305.04 | 257.03
| 6500 | 30 | 139.88 | 6403.2 | -343.28 | 289.25
| 6600 | 30 | 139.88 | 6489.8 | -381.52 | 321.48
| 6700 | 26.01 | 155.41 | 6577.88 | -420.49 | 347.95
| 6800 | 24.05 | 178.74 | 6668.71 | -460.9 | 357.54
| 6900 | 25.85 | 202.21 | 6759.6 | -501.55 | 349.73
| 7000 | 30.75 | 220.71 | 6847.79 | -541.21 | 324.76
| 7100 | 37.57 | 233.83 | 6930.6 | -578.68 | 283.36
| 7200 | 45.42 | 243.21 | 7005.52 | -612.81 | 226.82
| 7300 | 53.86 | 250.27 | 7070.26 | -642.57 | 156.84
| 7400 | 62.63 | 255.93 | 7122.87 | -667.05 | 75.55
| 7500 | 71.6 | 260.75 | 7161.74 | -685.52 | -14.57
| 7600 | 80.67 | 265.08 | 7185.69 | -697.4 | -110.8
| 7700 | 89.8 | 269.2 | 7194 | -702.34 | -210.21
| 7702.24 | 90 | 269.29 | 7194 | -702.37 | -212.45
| 7800 | 90 | 269.29 | 7194 | -703.59 | -310.2
| 7900 | 90 | 269.29 | 7194 | -704.83 | -410.19
| 8000 | 90 | 269.29 | 7194 | -706.08 | -510.18
| 8100 | 90 | 269.29 | 7194 | -707.32 | -610.18
| 8200 | 90 | 269.29 | 7194 | -708.56 | -710.17
| 8300 | 90 | 269.29 | 7194 | -709.8 | -810.16
| 8400 | 90 | 269.29 | 7194 | -711.05 | -910.15
| 8500 | 90 | 269.29 | 7194 | -712.29 | -1010.14
| 8600 | 90 | 269.29 | 7194 | -713.53 | -1110.14
| 8700 | 90 | 269.29 | 7194 | -714.78 | -1210.13
| 8800 | 90 | 269.29 | 7194 | -716.02 | -1310.12
| 8900 | 90 | 269.29 | 7194 | -717.26 | -1410.11
| 9000 | 90 | 269.29 | 7194 | -718.51 | -1510.11
| 9100 | 90 | 269.29 | 7194 | -719.75 | -1610.1
| 9200 | 90 | 269.29 | 7194 | -720.99 | -1710.09
| 9300 | 90 | 269.29 | 7194 | -722.24 | -1810.08
| 9400 | 90 | 269.29 | 7194 | -723.48 | -1910.08
| 9500 | 90 | 269.29 | 7194 | -724.72 | -2010.07
| 9600 | 90 | 269.29 | 7194 | -725.97 | -2110.06
| 9700 | 90 | 269.29 | 7194 | -727.21 | -2210.05
| 9800 | 90 | 269.29 | 7194 | -728.45 | -2310.04
| 9900 | 90 | 269.29 | 7194 | -729.7 | -2410.04
| 10000 | 90 | 269.29 | 7194 | -730.94 | -2510.03
| 10100 | 90 | 269.29 | 7194 | -732.18 | -2610.02
| 10200 | 90 | 269.29 | 7194 | -733.42 | -2710.01
| 10300 | 90 | 269.29 | 7194 | -734.67 | -2810.01
| 10400 | 90 | 269.29 | 7194 | -735.91 | -2910
| 10500 | 90 | 269.29 | 7194 | -737.15 | -3009.99
| 10600 | 90 | 269.29 | 7194 | -738.4 | -3109.98
| 10700 | 90 | 269.29 | 7194 | -739.64 | -3209.97
| 10800 | 90 | 269.29 | 7194 | -740.88 | -3309.97
| 10900 | 90 | 269.29 | 7194 | -742.13 | -3409.96
| 11000 | 90 | 269.29 | 7194 | -743.37 | -3509.95
| 11100 | 90 | 269.29 | 7194 | -744.61 | -3609.94
| 11200 | 90 | 269.29 | 7194 | -745.86 | -3709.94
| 11300 | 90 | 269.29 | 7194 | -747.1 | -3809.93
| 11400 | 90 | 269.29 | 7194 | -748.34 | -3909.92
| 11500 | 90 | 269.29 | 7194 | -749.59 | -4009.91
| 11600 | 90 | 269.29 | 7194 | -750.83 | -4109.91
| 11700 | 90 | 269.29 | 7194 | -752.07 | -4209.9
| 11800 | 90 | 269.29 | 7194 | -753.32 | -4309.89
| 11900 | 90 | 269.29 | 7194 | -754.56 | -4409.88
| 12000 | 90 | 269.29 | 7194 | -755.8 | -4509.87
| 12100 | 90 | 269.29 | 7194 | -757.05 | -4609.87
| 12200 | 90 | 269.29 | 7194 | -758.29 | -4709.86
| 12300 | 90 | 269.29 | 7194 | -759.53 | -4809.85
| 12400 | 90 | 269.29 | 7194 | -760.77 | -4909.84
| 12500 | 90 | 269.29 | 7194 | -762.02 | -5009.84
| 12600 | 90 | 269.29 | 7194 | -763.26 | -5109.83
| 12700 | 90 | 269.29 | 7194 | -764.5 | -5209.82
| 12800 | 90 | 269.29 | 7194 | -765.75 | -5309.81
| 12900 | 90 | 269.29 | 7194 | -766.99 | -5409.8
| 13000 | 90 | 269.29 | 7194 | -768.23 | -5509.8
| 13100 | 90 | 269.29 | 7194 | -769.48 | -5609.79
| 13200 | 90 | 269.29 | 7194 | -770.72 | -5709.78
| 13300 | 90 | 269.29 | 7194 | -771.96 | -5809.77
| 13400 | 90 | 269.29 | 7194 | -773.21 | -5909.77
| 13500 | 90 | 269.29 | 7194 | -774.45 | -6009.76
| 13600 | 90 | 269.29 | 7194 | -775.69 | -6109.75
| 13700 | 90 | 269.29 | 7194 | -776.94 | -6209.74
| 13800 | 90 | 269.29 | 7194 | -778.18 | -6309.74
| 13900 | 90 | 269.29 | 7194 | -779.42 | -6409.73
| 14000 | 90 | 269.29 | 7194 | -780.67 | -6509.72
| 14100 | 90 | 269.29 | 7194 | -781.91 | -6609.71
| 14200 | 90 | 269.29 | 7194 | -783.15 | -6709.7
| 14300 | 90 | 269.29 | 7194 | -784.39 | -6809.7
| 14400 | 90 | 269.29 | 7194 | -785.64 | -6909.69
| 14500 | 90 | 269.29 | 7194 | -786.88 | -7009.68
| 14600 | 90 | 269.29 | 7194 | -788.12 | -7109.67
| 14700 | 90 | 269.29 | 7194 | -789.37 | -7209.67
| 14800 | 90 | 269.29 | 7194 | -790.61 | -7309.66
| 14900 | 90 | 269.29 | 7194 | -791.85 | -7409.65
| 15000 | 90 | 269.29 | 7194 | -793.1 | -7509.64
| 15100 | 90 | 269.29 | 7194 | -794.34 | -7609.63
| 15200 | 90 | 269.29 | 7194 | -795.58 | -7709.63
| 15300 | 90 | 269.29 | 7194 | -796.83 | -7809.62
| 15400 | 90 | 269.29 | 7194 | -798.07 | -7909.61
| 15500 | 90 | 269.29 | 7194 | -799.31 | -8009.6
| 15600 | 90 | 269.29 | 7194 | -800.56 | -8109.6
| 15700 | 90 | 269.29 | 7194 | -801.8 | -8209.59
| 15800 | 90 | 269.29 | 7194 | -803.04 | -8309.58
| 15900 | 90 | 269.29 | 7194 | -804.29 | -8409.57
| 16000 | 90 | 269.29 | 7194 | -805.53 | -8509.57
| 16100 | 90 | 269.29 | 7194 | -806.77 | -8609.56
| 16200 | 90 | 269.29 | 7194 | -808.01 | -8709.55
| 16300 | 90 | 269.29 | 7194 | -809.26 | -8809.54
| 16400 | 90 | 269.29 | 7194 | -810.5 | -8909.53
| 16500 | 90 | 269.29 | 7194 | -811.74 | -9009.53
| 16600 | 90 | 269.29 | 7194 | -812.99 | -9109.52
| 16700 | 90 | 269.29 | 7194 | -814.23 | -9209.51
| 16800 | 90 | 269.29 | 7194 | -815.47 | -9309.5
| 16900 | 90 | 269.29 | 7194 | -816.72 | -9409.5
| 17000 | 90 | 269.29 | 7194 | -817.96 | -9509.49
| 17100 | 90 | 269.29 | 7194 | -819.2 | -9609.48
| 17200 | 90 | 269.29 | 7194 | -820.45 | -9709.47
| 17300 | 90 | 269.29 | 7194 | -821.69 | -9809.46
| 17400 | 90 | 269.29 | 7194 | -822.93 | -9909.46
| 17500 | 90 | 269.29 | 7194 | -824.18 | -10009.45
| 17600 | 90 | 269.29 | 7194 | -825.42 | -10109.44
| 17700 | 90 | 269.29 | 7194 | -826.66 | -10209.43
| 17800 | 90 | 269.29 | 7194 | -827.91 | -10309.43
| 17900 | 90 | 269.29 | 7194 | -829.15 | -10409.42
| 18000 | 90 | 269.29 | 7194 | -830.39 | -10509.41
| 18098.39 | 90 | 269.29 | 7194 | -831.61 | -10607.79
| 18100 | 90 | 269.4 | 7194 | -831.63 | -10609.4
| 18198.62 | 90 | 269.4 | 7194 | -832.66 | -10708.02

## Lookup (hidden)
North Reference | RetunValue | Grid Type | ReturnValue | Deviation Indicator | ReturnValue
| 2 |  | 0 |  | 4
True |  | SPCS-Colorado Central-NAD27 |  | Directional
Grid |  | SPCS-Colorado Central-NAD83 |  | High Angle
|  | SPCS-Colorado North-NAD27 |  | Horizontal
SPCS-Colorado North-NAD83
SPCS-Colorado South-NAD27
SPCS-Colorado South-NAD83
UTM-Zone 12 NAD27
UTM-Zone 12 NAD83
UTM-Zone 13 NAD27
UTM-Zone 13 NAD83