## Data
Header Information | measured depth (ft) | inclination (°) | azimuth (°) | true vertical depth (ft) | northing +N/-S (ft) | easting +E/-W (ft)
Operator Name | 0 | 0 | 0 | 0 | 0 | 0
Great Western Oil & Gas Company LLC | 100 | 0 | 0 | 100 | 0 | 0
Operator Number | 200 | 0 | 0 | 200 | 0 | 0
10110 | 300 | 0 | 0 | 300 | 0 | 0
Well Name and Number | 400 | 0 | 0 | 400 | 0 | 0
Postle IC 09-179HNX | 500 | 0 | 0 | 500 | 0 | 0
API Number (if available) | 600 | 0 | 0 | 600 | 0 | 0
| 700 | 0 | 0 | 700 | 0 | 0
Location: QQ SEC TWP RGE | 800 | 0 | 0 | 800 | 0 | 0
SWNW Sec 11, T3N, R68W | 900 | 0 | 0 | 900 | 0 | 0
Citing Type: Planned or Actual | 1000 | 0 | 0 | 1000 | 0 | 0
Planned | 1100 | 0 | 0 | 1100 | 0 | 0
Deviation Indicator | 1200 | 0 | 0 | 1200 | 0 | 0
Horizontal | 1300 | 0 | 0 | 1300 | 0 | 0
North Reference | 1400 | 0 | 0 | 1400 | 0 | 0
True | 1500 | 0 | 0 | 1500 | 0 | 0
Grid Type | 1600 | 0 | 0 | 1600 | 0 | 0
#VALUE! | 1700 | 0 | 0 | 1700 | 0 | 0
| 1800 | 0 | 0 | 1800 | 0 | 0
| 1900 | 0 | 0 | 1900 | 0 | 0
| 2000 | 0 | 0 | 2000 | 0 | 0
| 2100 | 0 | 0 | 2100 | 0 | 0
| 2200 | 0 | 0 | 2200 | 0 | 0
| 2300 | 0 | 0 | 2300 | 0 | 0
| 2400 | 0 | 0 | 2400 | 0 | 0
| 2500 | 0 | 0 | 2500 | 0 | 0
| 2600 | 0 | 0 | 2600 | 0 | 0
| 2700 | 0 | 0 | 2700 | 0 | 0
| 2800 | 0 | 0 | 2800 | 0 | 0
| 2900 | 0 | 0 | 2900 | 0 | 0
| 3000 | 0 | 0 | 3000 | 0 | 0
| 3100 | 0 | 0 | 3100 | 0 | 0
| 3200 | 0 | 0 | 3200 | 0 | 0
| 3300 | 0 | 0 | 3300 | 0 | 0
| 3400 | 0 | 0 | 3400 | 0 | 0
| 3500 | 0 | 0 | 3500 | 0 | 0
| 3600 | 0 | 0 | 3600 | 0 | 0
| 3700 | 0 | 0 | 3700 | 0 | 0
| 3800 | 0 | 0 | 3800 | 0 | 0
| 3900 | 0 | 0 | 3900 | 0 | 0
| 4000 | 0 | 0 | 4000 | 0 | 0
| 4100 | 0 | 0 | 4100 | 0 | 0
| 4200 | 0 | 0 | 4200 | 0 | 0
| 4300 | 0 | 0 | 4300 | 0 | 0
| 4400 | 0 | 0 | 4400 | 0 | 0
| 4500 | 0 | 0 | 4500 | 0 | 0
| 4600 | 0 | 0 | 4600 | 0 | 0
| 4700 | 0 | 0 | 4700 | 0 | 0
| 4800 | 0 | 0 | 4800 | 0 | 0
| 4900 | 1.86 | 146.25 | 4899.99 | -0.84 | 0.56
| 5000 | 4.86 | 146.25 | 4999.81 | -5.71 | 3.81
| 5100 | 7.86 | 146.25 | 5099.18 | -14.92 | 9.97
| 5200 | 10.86 | 146.25 | 5197.84 | -28.44 | 19
| 5300 | 13.86 | 146.25 | 5295.51 | -46.24 | 30.89
| 5400 | 16.86 | 146.25 | 5391.92 | -68.26 | 45.61
| 5500 | 19.86 | 146.25 | 5486.82 | -94.44 | 63.11
| 5600 | 22.86 | 146.25 | 5579.94 | -124.72 | 83.34
| 5700 | 25.86 | 146.25 | 5671.03 | -159.01 | 106.26
| 5800 | 28.86 | 146.25 | 5759.83 | -197.22 | 131.79
| 5900 | 30 | 146.25 | 5846.62 | -238.52 | 159.38
| 6000 | 30 | 146.25 | 5933.23 | -280.09 | 187.16
| 6100 | 30 | 146.25 | 6019.83 | -321.67 | 214.94
| 6200 | 30 | 146.25 | 6106.43 | -363.24 | 242.72
| 6300 | 30 | 146.25 | 6193.04 | -404.81 | 270.5
| 6400 | 30 | 146.25 | 6279.64 | -446.38 | 298.28
| 6500 | 28.9 | 150.53 | 6366.36 | -488.01 | 325.58
| 6600 | 26.04 | 171.42 | 6455.28 | -530.87 | 340.78
| 6700 | 26.59 | 194.06 | 6545.15 | -574.39 | 338.61
| 6800 | 30.37 | 213.6 | 6633.22 | -617.26 | 319.14
| 6900 | 36.37 | 228.21 | 6716.83 | -658.18 | 282.95
| 7000 | 43.69 | 238.85 | 6793.44 | -695.9 | 231.15
| 7100 | 51.76 | 246.87 | 6860.71 | -729.28 | 165.31
| 7200 | 60.26 | 253.24 | 6916.6 | -757.3 | 87.43
| 7300 | 69.01 | 258.59 | 6959.42 | -779.12 | -0.12
| 7400 | 77.92 | 263.34 | 6987.87 | -794.06 | -94.68
| 7500 | 86.9 | 267.79 | 7001.07 | -801.68 | -193.39
| 7534.45 | 90 | 269.29 | 7002 | -802.56 | -227.81
| 7600 | 90 | 269.29 | 7002 | -803.37 | -293.35
| 7700 | 90 | 269.29 | 7002 | -804.61 | -393.35
| 7800 | 90 | 269.29 | 7002 | -805.86 | -493.34
| 7900 | 90 | 269.29 | 7002 | -807.1 | -593.33
| 8000 | 90 | 269.29 | 7002 | -808.34 | -693.32
| 8100 | 90 | 269.29 | 7002 | -809.59 | -793.32
| 8200 | 90 | 269.29 | 7002 | -810.83 | -893.31
| 8300 | 90 | 269.29 | 7002 | -812.07 | -993.3
| 8400 | 90 | 269.29 | 7002 | -813.32 | -1093.29
| 8500 | 90 | 269.29 | 7002 | -814.56 | -1193.28
| 8600 | 90 | 269.29 | 7002 | -815.8 | -1293.28
| 8700 | 90 | 269.29 | 7002 | -817.05 | -1393.27
| 8800 | 90 | 269.29 | 7002 | -818.29 | -1493.26
| 8900 | 90 | 269.29 | 7002 | -819.53 | -1593.25
| 9000 | 90 | 269.29 | 7002 | -820.78 | -1693.25
| 9100 | 90 | 269.29 | 7002 | -822.02 | -1793.24
| 9200 | 90 | 269.29 | 7002 | -823.26 | -1893.23
| 9300 | 90 | 269.29 | 7002 | -824.51 | -1993.22
| 9400 | 90 | 269.29 | 7002 | -825.75 | -2093.21
| 9500 | 90 | 269.29 | 7002 | -826.99 | -2193.21
| 9600 | 90 | 269.29 | 7002 | -828.24 | -2293.2
| 9700 | 90 | 269.29 | 7002 | -829.48 | -2393.19
| 9800 | 90 | 269.29 | 7002 | -830.72 | -2493.18
| 9900 | 90 | 269.29 | 7002 | -831.97 | -2593.18
| 10000 | 90 | 269.29 | 7002 | -833.21 | -2693.17
| 10100 | 90 | 269.29 | 7002 | -834.45 | -2793.16
| 10200 | 90 | 269.29 | 7002 | -835.7 | -2893.15
| 10300 | 90 | 269.29 | 7002 | -836.94 | -2993.15
| 10400 | 90 | 269.29 | 7002 | -838.18 | -3093.14
| 10500 | 90 | 269.29 | 7002 | -839.43 | -3193.13
| 10600 | 90 | 269.29 | 7002 | -840.67 | -3293.12
| 10700 | 90 | 269.29 | 7002 | -841.91 | -3393.11
| 10800 | 90 | 269.29 | 7002 | -843.16 | -3493.11
| 10900 | 90 | 269.29 | 7002 | -844.4 | -3593.1
| 11000 | 90 | 269.29 | 7002 | -845.64 | -3693.09
| 11100 | 90 | 269.29 | 7002 | -846.89 | -3793.08
| 11200 | 90 | 269.29 | 7002 | -848.13 | -3893.08
| 11300 | 90 | 269.29 | 7002 | -849.37 | -3993.07
| 11400 | 90 | 269.29 | 7002 | -850.62 | -4093.06
| 11500 | 90 | 269.29 | 7002 | -851.86 | -4193.05
| 11600 | 90 | 269.29 | 7002 | -853.1 | -4293.04
| 11700 | 90 | 269.29 | 7002 | -854.35 | -4393.04
| 11800 | 90 | 269.29 | 7002 | -855.59 | -4493.03
| 11900 | 90 | 269.29 | 7002 | -856.83 | -4593.02
| 12000 | 90 | 269.29 | 7002 | -858.08 | -4693.01
| 12100 | 90 | 269.29 | 7002 | -859.32 | -4793.01
| 12200 | 90 | 269.29 | 7002 | -860.56 | -4893
| 12300 | 90 | 269.29 | 7002 | -861.81 | -4992.99
| 12400 | 90 | 269.29 | 7002 | -863.05 | -5092.98
| 12500 | 90 | 269.29 | 7002 | -864.29 | -5192.98
| 12600 | 90 | 269.29 | 7002 | -865.54 | -5292.97
| 12700 | 90 | 269.29 | 7002 | -866.78 | -5392.96
| 12800 | 90 | 269.29 | 7002 | -868.02 | -5492.95
| 12900 | 90 | 269.29 | 7002 | -869.26 | -5592.94
| 13000 | 90 | 269.29 | 7002 | -870.51 | -5692.94
| 13100 | 90 | 269.29 | 7002 | -871.75 | -5792.93
| 13200 | 90 | 269.29 | 7002 | -872.99 | -5892.92
| 13300 | 90 | 269.29 | 7002 | -874.24 | -5992.91
| 13400 | 90 | 269.29 | 7002 | -875.48 | -6092.91
| 13500 | 90 | 269.29 | 7002 | -876.72 | -6192.9
| 13600 | 90 | 269.29 | 7002 | -877.97 | -6292.89
| 13700 | 90 | 269.29 | 7002 | -879.21 | -6392.88
| 13800 | 90 | 269.29 | 7002 | -880.45 | -6492.87
| 13900 | 90 | 269.29 | 7002 | -881.7 | -6592.87
| 14000 | 90 | 269.29 | 7002 | -882.94 | -6692.86
| 14100 | 90 | 269.29 | 7002 | -884.18 | -6792.85
| 14200 | 90 | 269.29 | 7002 | -885.43 | -6892.84
| 14300 | 90 | 269.29 | 7002 | -886.67 | -6992.84
| 14400 | 90 | 269.29 | 7002 | -887.91 | -7092.83
| 14500 | 90 | 269.29 | 7002 | -889.16 | -7192.82
| 14600 | 90 | 269.29 | 7002 | -890.4 | -7292.81
| 14700 | 90 | 269.29 | 7002 | -891.64 | -7392.81
| 14800 | 90 | 269.29 | 7002 | -892.89 | -7492.8
| 14900 | 90 | 269.29 | 7002 | -894.13 | -7592.79
| 15000 | 90 | 269.29 | 7002 | -895.37 | -7692.78
| 15100 | 90 | 269.29 | 7002 | -896.62 | -7792.77
| 15200 | 90 | 269.29 | 7002 | -897.86 | -7892.77
| 15300 | 90 | 269.29 | 7002 | -899.1 | -7992.76
| 15400 | 90 | 269.29 | 7002 | -900.35 | -8092.75
| 15500 | 90 | 269.29 | 7002 | -901.59 | -8192.74
| 15600 | 90 | 269.29 | 7002 | -902.83 | -8292.74
| 15700 | 90 | 269.29 | 7002 | -904.08 | -8392.73
| 15800 | 90 | 269.29 | 7002 | -905.32 | -8492.72
| 15900 | 90 | 269.29 | 7002 | -906.56 | -8592.71
| 16000 | 90 | 269.29 | 7002 | -907.81 | -8692.7
| 16100 | 90 | 269.29 | 7002 | -909.05 | -8792.7
| 16200 | 90 | 269.29 | 7002 | -910.29 | -8892.69
| 16300 | 90 | 269.29 | 7002 | -911.54 | -8992.68
| 16400 | 90 | 269.29 | 7002 | -912.78 | -9092.67
| 16500 | 90 | 269.29 | 7002 | -914.02 | -9192.67
| 16600 | 90 | 269.29 | 7002 | -915.27 | -9292.66
| 16700 | 90 | 269.29 | 7002 | -916.51 | -9392.65
| 16800 | 90 | 269.29 | 7002 | -917.75 | -9492.64
| 16900 | 90 | 269.29 | 7002 | -919 | -9592.64
| 17000 | 90 | 269.29 | 7002 | -920.24 | -9692.63
| 17100 | 90 | 269.29 | 7002 | -921.48 | -9792.62
| 17200 | 90 | 269.29 | 7002 | -922.73 | -9892.61
| 17300 | 90 | 269.29 | 7002 | -923.97 | -9992.6
| 17400 | 90 | 269.29 | 7002 | -925.21 | -10092.6
| 17500 | 90 | 269.29 | 7002 | -926.46 | -10192.59
| 17600 | 90 | 269.29 | 7002 | -927.7 | -10292.58
| 17700 | 90 | 269.29 | 7002 | -928.94 | -10392.57
| 17800 | 90 | 269.29 | 7002 | -930.19 | -10492.57
| 17900 | 90 | 269.29 | 7002 | -931.43 | -10592.56
| 17929.24 | 90 | 269.29 | 7002 | -931.79 | -10621.79
| 18000 | 90 | 269.4 | 7002 | -932.54 | -10692.55
| 18029.19 | 90 | 269.4 | 7002 | -932.84 | -10721.74

## Lookup (hidden)
North Reference | RetunValue | Grid Type | ReturnValue | Deviation Indicator | ReturnValue
| 2 |  | 0 |  | 4
True |  | SPCS-Colorado Central-NAD27 |  | Directional
Grid |  | SPCS-Colorado Central-NAD83 |  | High Angle
|  | SPCS-Colorado North-NAD27 |  | Horizontal
SPCS-Colorado North-NAD83
SPCS-Colorado South-NAD27
SPCS-Colorado South-NAD83
UTM-Zone 12 NAD27
UTM-Zone 12 NAD83
UTM-Zone 13 NAD27
UTM-Zone 13 NAD83