## Data
Header Information | measured depth (ft) | inclination (°) | azimuth (°) | true vertical depth (ft) | northing +N/-S (ft) | easting +E/-W (ft)
Operator Name | 0 | 0 | 0 | 0 | 0 | 0
Great Western Oil & Gas Company LLC | 100 | 0 | 0 | 100 | 0 | 0
Operator Number | 200 | 0 | 0 | 200 | 0 | 0
10110 | 300 | 0 | 0 | 300 | 0 | 0
Well Name and Number | 400 | 0 | 0 | 400 | 0 | 0
Postle IC 09-182HC | 500 | 0 | 0 | 500 | 0 | 0
API Number (if available) | 600 | 0 | 0 | 600 | 0 | 0
| 700 | 0 | 0 | 700 | 0 | 0
Location: QQ SEC TWP RGE | 800 | 0 | 0 | 800 | 0 | 0
SWNW Sec 11, T3N, R68W | 900 | 0 | 0 | 900 | 0 | 0
Citing Type: Planned or Actual | 1000 | 0 | 0 | 1000 | 0 | 0
Planned | 1100 | 0 | 0 | 1100 | 0 | 0
Deviation Indicator | 1200 | 0 | 0 | 1200 | 0 | 0
Horizontal | 1300 | 0 | 0 | 1300 | 0 | 0
North Reference | 1400 | 0 | 0 | 1400 | 0 | 0
True | 1500 | 0 | 0 | 1500 | 0 | 0
Grid Type | 1600 | 0 | 0 | 1600 | 0 | 0
#VALUE! | 1700 | 0 | 0 | 1700 | 0 | 0
| 1800 | 0 | 0 | 1800 | 0 | 0
| 1900 | 0 | 0 | 1900 | 0 | 0
| 2000 | 0 | 0 | 2000 | 0 | 0
| 2100 | 0 | 0 | 2100 | 0 | 0
| 2200 | 0 | 0 | 2200 | 0 | 0
| 2300 | 0 | 0 | 2300 | 0 | 0
| 2400 | 0 | 0 | 2400 | 0 | 0
| 2500 | 0 | 0 | 2500 | 0 | 0
| 2600 | 0 | 0 | 2600 | 0 | 0
| 2700 | 0 | 0 | 2700 | 0 | 0
| 2800 | 0 | 0 | 2800 | 0 | 0
| 2900 | 0 | 0 | 2900 | 0 | 0
| 3000 | 0 | 0 | 3000 | 0 | 0
| 3100 | 0 | 0 | 3100 | 0 | 0
| 3200 | 0 | 0 | 3200 | 0 | 0
| 3300 | 0 | 0 | 3300 | 0 | 0
| 3400 | 0 | 0 | 3400 | 0 | 0
| 3500 | 0 | 0 | 3500 | 0 | 0
| 3600 | 0 | 0 | 3600 | 0 | 0
| 3700 | 0 | 0 | 3700 | 0 | 0
| 3800 | 0 | 0 | 3800 | 0 | 0
| 3900 | 0 | 0 | 3900 | 0 | 0
| 4000 | 0 | 0 | 4000 | 0 | 0
| 4100 | 0 | 0 | 4100 | 0 | 0
| 4200 | 0 | 0 | 4200 | 0 | 0
| 4300 | 0 | 0 | 4300 | 0 | 0
| 4400 | 0 | 0 | 4400 | 0 | 0
| 4500 | 0 | 0 | 4500 | 0 | 0
| 4600 | 0 | 0 | 4600 | 0 | 0
| 4700 | 0 | 0 | 4700 | 0 | 0
| 4800 | 0 | 0 | 4800 | 0 | 0
| 4900 | 0.99 | 155.98 | 4900 | -0.26 | 0.12
| 5000 | 3.99 | 155.98 | 4999.89 | -4.23 | 1.88
| 5100 | 6.99 | 155.98 | 5099.42 | -12.97 | 5.78
| 5200 | 9.99 | 155.98 | 5198.32 | -26.45 | 11.79
| 5300 | 12.99 | 155.98 | 5296.3 | -44.64 | 19.9
| 5400 | 15.99 | 155.98 | 5393.11 | -67.49 | 30.08
| 5500 | 18.99 | 155.98 | 5488.47 | -94.94 | 42.32
| 5600 | 21.99 | 155.98 | 5582.14 | -126.91 | 56.56
| 5700 | 24.99 | 155.98 | 5673.84 | -163.31 | 72.79
| 5800 | 27.99 | 155.98 | 5763.33 | -204.05 | 90.95
| 5900 | 30 | 155.98 | 5850.51 | -248.78 | 110.88
| 6000 | 30 | 155.98 | 5937.11 | -294.44 | 131.24
| 6100 | 30 | 155.98 | 6023.72 | -340.11 | 151.59
| 6200 | 30 | 155.98 | 6110.32 | -385.78 | 171.95
| 6300 | 30 | 155.98 | 6196.93 | -431.44 | 192.3
| 6400 | 30 | 155.98 | 6283.53 | -477.11 | 212.65
| 6500 | 30 | 155.98 | 6370.14 | -522.77 | 233.01
| 6600 | 30 | 155.98 | 6456.74 | -568.44 | 253.36
| 6700 | 30 | 155.98 | 6543.34 | -614.11 | 273.72
| 6800 | 30 | 155.98 | 6629.95 | -659.77 | 294.07
| 6900 | 30 | 155.98 | 6716.55 | -705.44 | 314.42
| 7000 | 28.02 | 174.28 | 6804.08 | -751.68 | 327.7
| 7100 | 28.88 | 195.29 | 6892.22 | -798.47 | 323.66
| 7200 | 32.66 | 213.47 | 6978.32 | -844.39 | 302.36
| 7300 | 38.5 | 227.48 | 7059.75 | -888.05 | 264.44
| 7400 | 45.62 | 238.02 | 7134.04 | -928.12 | 211.05
| 7500 | 53.48 | 246.16 | 7198.93 | -963.37 | 143.82
| 7600 | 61.79 | 252.75 | 7252.46 | -992.75 | 64.79
| 7700 | 70.37 | 258.38 | 7292.99 | -1015.36 | -23.65
| 7800 | 79.11 | 263.42 | 7319.3 | -1030.51 | -118.8
| 7900 | 87.93 | 268.18 | 7330.58 | -1037.74 | -217.77
| 7923.45 | 90 | 269.28 | 7331 | -1038.26 | -241.21
| 8000 | 90 | 269.28 | 7331 | -1039.23 | -317.75
| 8100 | 90 | 269.28 | 7331 | -1040.49 | -417.74
| 8200 | 90 | 269.28 | 7331 | -1041.75 | -517.73
| 8300 | 90 | 269.28 | 7331 | -1043.01 | -617.73
| 8400 | 90 | 269.28 | 7331 | -1044.27 | -717.72
| 8500 | 90 | 269.28 | 7331 | -1045.53 | -817.71
| 8600 | 90 | 269.28 | 7331 | -1046.79 | -917.7
| 8700 | 90 | 269.28 | 7331 | -1048.05 | -1017.69
| 8800 | 90 | 269.28 | 7331 | -1049.31 | -1117.69
| 8900 | 90 | 269.28 | 7331 | -1050.57 | -1217.68
| 9000 | 90 | 269.28 | 7331 | -1051.83 | -1317.67
| 9100 | 90 | 269.28 | 7331 | -1053.1 | -1417.66
| 9200 | 90 | 269.28 | 7331 | -1054.36 | -1517.66
| 9300 | 90 | 269.28 | 7331 | -1055.62 | -1617.65
| 9400 | 90 | 269.28 | 7331 | -1056.88 | -1717.64
| 9500 | 90 | 269.28 | 7331 | -1058.14 | -1817.63
| 9600 | 90 | 269.28 | 7331 | -1059.4 | -1917.62
| 9700 | 90 | 269.28 | 7331 | -1060.66 | -2017.62
| 9800 | 90 | 269.28 | 7331 | -1061.92 | -2117.61
| 9900 | 90 | 269.28 | 7331 | -1063.18 | -2217.6
| 10000 | 90 | 269.28 | 7331 | -1064.44 | -2317.59
| 10100 | 90 | 269.28 | 7331 | -1065.7 | -2417.58
| 10200 | 90 | 269.28 | 7331 | -1066.97 | -2517.58
| 10300 | 90 | 269.28 | 7331 | -1068.23 | -2617.57
| 10400 | 90 | 269.28 | 7331 | -1069.49 | -2717.56
| 10500 | 90 | 269.28 | 7331 | -1070.75 | -2817.55
| 10600 | 90 | 269.28 | 7331 | -1072.01 | -2917.54
| 10700 | 90 | 269.28 | 7331 | -1073.27 | -3017.54
| 10800 | 90 | 269.28 | 7331 | -1074.53 | -3117.53
| 10900 | 90 | 269.28 | 7331 | -1075.79 | -3217.52
| 11000 | 90 | 269.28 | 7331 | -1077.05 | -3317.51
| 11100 | 90 | 269.28 | 7331 | -1078.31 | -3417.5
| 11200 | 90 | 269.28 | 7331 | -1079.58 | -3517.5
| 11300 | 90 | 269.28 | 7331 | -1080.84 | -3617.49
| 11400 | 90 | 269.28 | 7331 | -1082.1 | -3717.48
| 11500 | 90 | 269.28 | 7331 | -1083.36 | -3817.47
| 11600 | 90 | 269.28 | 7331 | -1084.62 | -3917.46
| 11700 | 90 | 269.28 | 7331 | -1085.88 | -4017.46
| 11800 | 90 | 269.28 | 7331 | -1087.14 | -4117.45
| 11900 | 90 | 269.28 | 7331 | -1088.4 | -4217.44
| 12000 | 90 | 269.28 | 7331 | -1089.66 | -4317.43
| 12100 | 90 | 269.28 | 7331 | -1090.92 | -4417.42
| 12200 | 90 | 269.28 | 7331 | -1092.18 | -4517.42
| 12300 | 90 | 269.28 | 7331 | -1093.45 | -4617.41
| 12400 | 90 | 269.28 | 7331 | -1094.71 | -4717.4
| 12500 | 90 | 269.28 | 7331 | -1095.97 | -4817.39
| 12600 | 90 | 269.28 | 7331 | -1097.23 | -4917.38
| 12700 | 90 | 269.28 | 7331 | -1098.49 | -5017.38
| 12800 | 90 | 269.28 | 7331 | -1099.75 | -5117.37
| 12900 | 90 | 269.28 | 7331 | -1101.01 | -5217.36
| 13000 | 90 | 269.28 | 7331 | -1102.27 | -5317.35
| 13100 | 90 | 269.28 | 7331 | -1103.53 | -5417.34
| 13200 | 90 | 269.28 | 7331 | -1104.79 | -5517.34
| 13300 | 90 | 269.28 | 7331 | -1106.05 | -5617.33
| 13400 | 90 | 269.28 | 7331 | -1107.32 | -5717.32
| 13500 | 90 | 269.28 | 7331 | -1108.58 | -5817.31
| 13600 | 90 | 269.28 | 7331 | -1109.84 | -5917.31
| 13700 | 90 | 269.28 | 7331 | -1111.1 | -6017.3
| 13800 | 90 | 269.28 | 7331 | -1112.36 | -6117.29
| 13900 | 90 | 269.28 | 7331 | -1113.62 | -6217.28
| 14000 | 90 | 269.28 | 7331 | -1114.88 | -6317.27
| 14100 | 90 | 269.28 | 7331 | -1116.14 | -6417.27
| 14200 | 90 | 269.28 | 7331 | -1117.4 | -6517.26
| 14300 | 90 | 269.28 | 7331 | -1118.66 | -6617.25
| 14400 | 90 | 269.28 | 7331 | -1119.92 | -6717.24
| 14500 | 90 | 269.28 | 7331 | -1121.19 | -6817.23
| 14600 | 90 | 269.28 | 7331 | -1122.45 | -6917.23
| 14700 | 90 | 269.28 | 7331 | -1123.71 | -7017.22
| 14800 | 90 | 269.28 | 7331 | -1124.97 | -7117.21
| 14900 | 90 | 269.28 | 7331 | -1126.23 | -7217.2
| 15000 | 90 | 269.28 | 7331 | -1127.49 | -7317.19
| 15100 | 90 | 269.28 | 7331 | -1128.75 | -7417.19
| 15200 | 90 | 269.28 | 7331 | -1130.01 | -7517.18
| 15300 | 90 | 269.28 | 7331 | -1131.27 | -7617.17
| 15400 | 90 | 269.28 | 7331 | -1132.53 | -7717.16
| 15500 | 90 | 269.28 | 7331 | -1133.8 | -7817.15
| 15600 | 90 | 269.28 | 7331 | -1135.06 | -7917.15
| 15700 | 90 | 269.28 | 7331 | -1136.32 | -8017.14
| 15800 | 90 | 269.28 | 7331 | -1137.58 | -8117.13
| 15900 | 90 | 269.28 | 7331 | -1138.84 | -8217.12
| 16000 | 90 | 269.28 | 7331 | -1140.1 | -8317.11
| 16100 | 90 | 269.28 | 7331 | -1141.36 | -8417.11
| 16200 | 90 | 269.28 | 7331 | -1142.62 | -8517.1
| 16300 | 90 | 269.28 | 7331 | -1143.88 | -8617.09
| 16400 | 90 | 269.28 | 7331 | -1145.14 | -8717.08
| 16500 | 90 | 269.28 | 7331 | -1146.4 | -8817.07
| 16600 | 90 | 269.28 | 7331 | -1147.67 | -8917.07
| 16700 | 90 | 269.28 | 7331 | -1148.93 | -9017.06
| 16800 | 90 | 269.28 | 7331 | -1150.19 | -9117.05
| 16900 | 90 | 269.28 | 7331 | -1151.45 | -9217.04
| 17000 | 90 | 269.28 | 7331 | -1152.71 | -9317.03
| 17100 | 90 | 269.28 | 7331 | -1153.97 | -9417.03
| 17200 | 90 | 269.28 | 7331 | -1155.23 | -9517.02
| 17300 | 90 | 269.28 | 7331 | -1156.49 | -9617.01
| 17400 | 90 | 269.28 | 7331 | -1157.75 | -9717
| 17500 | 90 | 269.28 | 7331 | -1159.01 | -9817
| 17600 | 90 | 269.28 | 7331 | -1160.27 | -9916.99
| 17700 | 90 | 269.28 | 7331 | -1161.54 | -10016.98
| 17800 | 90 | 269.28 | 7331 | -1162.8 | -10116.97
| 17900 | 90 | 269.28 | 7331 | -1164.06 | -10216.96
| 18000 | 90 | 269.28 | 7331 | -1165.32 | -10316.96
| 18100 | 90 | 269.28 | 7331 | -1166.58 | -10416.95
| 18200 | 90 | 269.28 | 7331 | -1167.84 | -10516.94
| 18300 | 90 | 269.28 | 7331 | -1169.1 | -10616.93
| 18316.69 | 90 | 269.28 | 7331 | -1169.31 | -10633.62
| 18400 | 90 | 269.4 | 7331 | -1170.19 | -10716.93
| 18416.64 | 90 | 269.4 | 7331 | -1170.36 | -10733.57

## Lookup (hidden)
North Reference | RetunValue | Grid Type | ReturnValue | Deviation Indicator | ReturnValue
| 2 |  | 0 |  | 4
True |  | SPCS-Colorado Central-NAD27 |  | Directional
Grid |  | SPCS-Colorado Central-NAD83 |  | High Angle
|  | SPCS-Colorado North-NAD27 |  | Horizontal
SPCS-Colorado North-NAD83
SPCS-Colorado South-NAD27
SPCS-Colorado South-NAD83
UTM-Zone 12 NAD27
UTM-Zone 12 NAD83
UTM-Zone 13 NAD27
UTM-Zone 13 NAD83