## Data
Header Information | measured depth (ft) | inclination (°) | azimuth (°) | true vertical depth (ft) | northing +N/-S (ft) | easting +E/-W (ft)
Operator Name | 0 | 0 | 0 | 0 | 0 | 0
PETROLEUM DEVELOPMENT CORPORATION | 800 | 0 | 0 | 800 | 0 | 0
Operator Number | 900 | 1.5 | 305.643 | 899.99 | 0.76 | -1.06
69175 | 1000 | 3 | 305.643 | 999.91 | 3.05 | -4.25
Well Name and Number | 1100 | 4.5 | 305.643 | 1099.69 | 6.86 | -9.57
Ottenhoff 29M-263 | 1200 | 6 | 305.643 | 1199.27 | 12.19 | -17
API Number (if available) | 1300 | 7.5 | 305.643 | 1298.57 | 19.04 | -26.56
| 1400 | 9 | 305.643 | 1397.54 | 27.4 | -38.22
Location: QQ SEC TWP RGE | 1500 | 10.5 | 305.643 | 1496.09 | 37.27 | -51.98
Sec.29-T5N-R64W | 1600 | 12 | 305.643 | 1594.16 | 48.64 | -67.83
Citing Type: Planned or Actual | 1700 | 13.5 | 305.643 | 1691.7 | 61.5 | -85.77
Planned | 1800 | 15 | 305.643 | 1788.62 | 75.84 | -105.77
Deviation Indicator | 1900 | 16.5 | 305.643 | 1884.86 | 91.66 | -127.83
Horizontal | 2000 | 17.761 | 305.643 | 1980.37 | 108.92 | -151.9
North Reference | 2100 | 17.761 | 305.643 | 2075.6 | 126.7 | -176.69
True | 2200 | 17.761 | 305.643 | 2170.84 | 144.48 | -201.48
Grid Type | 2300 | 17.761 | 305.643 | 2266.07 | 162.25 | -226.27
#VALUE! | 2400 | 17.761 | 305.643 | 2361.3 | 180.03 | -251.06
| 2500 | 17.761 | 305.643 | 2456.54 | 197.8 | -275.85
| 2600 | 17.761 | 305.643 | 2551.77 | 215.58 | -300.64
| 2700 | 17.761 | 305.643 | 2647 | 233.36 | -325.43
| 2800 | 17.761 | 305.643 | 2742.24 | 251.13 | -350.22
| 2900 | 17.761 | 305.643 | 2837.47 | 268.91 | -375.01
| 3000 | 17.761 | 305.643 | 2932.71 | 286.68 | -399.8
| 3100 | 17.761 | 305.643 | 3027.94 | 304.46 | -424.59
| 3200 | 17.761 | 305.643 | 3123.17 | 322.24 | -449.38
| 3300 | 17.761 | 305.643 | 3218.41 | 340.01 | -474.18
| 3400 | 17.761 | 305.643 | 3313.64 | 357.79 | -498.97
| 3500 | 17.761 | 305.643 | 3408.87 | 375.56 | -523.76
| 3600 | 17.761 | 305.643 | 3504.11 | 393.34 | -548.55
| 3700 | 17.761 | 305.643 | 3599.34 | 411.12 | -573.34
| 3800 | 17.761 | 305.643 | 3694.57 | 428.89 | -598.13
| 3900 | 17.761 | 305.643 | 3789.81 | 446.67 | -622.92
| 4000 | 17.761 | 305.643 | 3885.04 | 464.44 | -647.71
| 4100 | 17.761 | 305.643 | 3980.28 | 482.22 | -672.5
| 4200 | 17.761 | 305.643 | 4075.51 | 500 | -697.29
| 4300 | 17.761 | 305.643 | 4170.74 | 517.77 | -722.08
| 4400 | 17.761 | 305.643 | 4265.98 | 535.55 | -746.87
| 4500 | 17.761 | 305.643 | 4361.21 | 553.32 | -771.66
| 4600 | 17.761 | 305.643 | 4456.44 | 571.1 | -796.45
| 4700 | 17.761 | 305.643 | 4551.68 | 588.88 | -821.24
| 4800 | 17.761 | 305.643 | 4646.91 | 606.65 | -846.03
| 4900 | 17.761 | 305.643 | 4742.15 | 624.43 | -870.82
| 5000 | 17.761 | 305.643 | 4837.38 | 642.21 | -895.61
| 5100 | 17.761 | 305.643 | 4932.61 | 659.98 | -920.4
| 5200 | 17.724 | 305.643 | 5027.85 | 677.76 | -945.19
| 5300 | 15.724 | 305.643 | 5123.61 | 694.53 | -968.57
| 5400 | 13.724 | 305.643 | 5220.32 | 709.34 | -989.23
| 5500 | 11.724 | 305.643 | 5317.86 | 722.17 | -1007.13
| 5600 | 9.724 | 305.643 | 5416.11 | 733.01 | -1022.25
| 5700 | 7.724 | 305.643 | 5514.95 | 741.85 | -1034.57
| 5800 | 5.724 | 305.643 | 5614.26 | 748.67 | -1044.09
| 5900 | 3.724 | 305.643 | 5713.91 | 753.47 | -1050.78
| 6000 | 1.724 | 305.643 | 5813.79 | 756.24 | -1054.65
| 6300 | 7.518 | 180.045 | 6113.51 | 750.84 | -1055.7
| 6400 | 15.518 | 180.045 | 6211.42 | 730.89 | -1055.72
| 6500 | 23.518 | 180.045 | 6305.59 | 697.51 | -1055.75
| 6600 | 31.518 | 180.045 | 6394.21 | 651.35 | -1055.78
| 6700 | 39.518 | 180.045 | 6475.54 | 593.3 | -1055.83
| 6800 | 47.518 | 180.045 | 6547.99 | 524.5 | -1055.88
| 6900 | 55.518 | 180.045 | 6610.17 | 446.28 | -1055.94
| 7000 | 63.518 | 180.045 | 6660.86 | 360.17 | -1056.01
| 7100 | 71.518 | 180.045 | 6699.07 | 267.85 | -1056.08
| 7200 | 79.518 | 180.045 | 6724.05 | 171.1 | -1056.16
| 7300 | 87.517 | 180.045 | 6735.33 | 71.82 | -1056.24
| 7400 | 90.242 | 180.041 | 6735.72 | -28.17 | -1056.31
| 7500 | 90.242 | 180.041 | 6735.3 | -128.17 | -1056.38
| 7600 | 90.242 | 180.041 | 6734.88 | -228.16 | -1056.45
| 7700 | 90.242 | 180.041 | 6734.46 | -328.16 | -1056.52
| 7800 | 90.242 | 180.041 | 6734.03 | -428.16 | -1056.59
| 7900 | 90.242 | 180.041 | 6733.61 | -528.16 | -1056.66
| 8000 | 90.242 | 180.041 | 6733.19 | -628.16 | -1056.74
| 8100 | 90.242 | 180.041 | 6732.77 | -728.16 | -1056.81
| 8200 | 90.242 | 180.041 | 6732.35 | -828.16 | -1056.88
| 8300 | 90.242 | 180.041 | 6731.93 | -928.16 | -1056.95
| 8400 | 90.242 | 180.041 | 6731.5 | -1028.16 | -1057.02
| 8500 | 90.242 | 180.041 | 6731.08 | -1128.16 | -1057.09
| 8600 | 90.242 | 180.041 | 6730.66 | -1228.16 | -1057.16
| 8700 | 90.242 | 180.041 | 6730.24 | -1328.15 | -1057.23
| 8800 | 90.242 | 180.041 | 6729.82 | -1428.15 | -1057.3
| 8900 | 90.242 | 180.041 | 6729.39 | -1528.15 | -1057.37
| 9000 | 90.242 | 180.041 | 6728.97 | -1628.15 | -1057.44
| 9100 | 90.242 | 180.041 | 6728.55 | -1728.15 | -1057.51
| 9200 | 90.242 | 180.041 | 6728.13 | -1828.15 | -1057.58
| 9300 | 90.242 | 180.041 | 6727.71 | -1928.15 | -1057.65
| 9400 | 90.242 | 180.041 | 6727.28 | -2028.15 | -1057.73
| 9500 | 90.242 | 180.041 | 6726.86 | -2128.15 | -1057.8
| 9600 | 90.242 | 180.041 | 6726.44 | -2228.15 | -1057.87
| 9700 | 90.242 | 180.041 | 6726.02 | -2328.15 | -1057.94
| 9800 | 90.242 | 180.041 | 6725.6 | -2428.14 | -1058.01
| 9900 | 90.242 | 180.041 | 6725.17 | -2528.14 | -1058.08
| 10000 | 90.242 | 180.041 | 6724.75 | -2628.14 | -1058.15
| 10100 | 90.242 | 180.041 | 6724.33 | -2728.14 | -1058.22
| 10200 | 90.242 | 180.041 | 6723.91 | -2828.14 | -1058.29
| 10300 | 90.242 | 180.041 | 6723.49 | -2928.14 | -1058.36
| 10400 | 90.242 | 180.041 | 6723.06 | -3028.14 | -1058.43
| 10500 | 90.242 | 180.041 | 6722.64 | -3128.14 | -1058.5
| 10600 | 90.242 | 180.041 | 6722.22 | -3228.14 | -1058.57
| 10700 | 90.242 | 180.041 | 6721.8 | -3328.14 | -1058.64
| 10800 | 90.242 | 180.041 | 6721.38 | -3428.14 | -1058.72
| 10900 | 90.242 | 180.041 | 6720.95 | -3528.13 | -1058.79
| 11000 | 90.242 | 180.041 | 6720.53 | -3628.13 | -1058.86
| 11100 | 90.242 | 180.041 | 6720.11 | -3728.13 | -1058.93
| 11200 | 90.242 | 180.041 | 6719.69 | -3828.13 | -1059
| 11300 | 90.242 | 180.041 | 6719.27 | -3928.13 | -1059.07
| 11400 | 90.242 | 180.041 | 6718.84 | -4028.13 | -1059.14
| 11500 | 90.242 | 180.041 | 6718.42 | -4128.13 | -1059.21
| 11600 | 90.242 | 180.041 | 6718 | -4228.13 | -1059.28
| 11700 | 90.242 | 180.041 | 6717.58 | -4328.13 | -1059.35
| 11800 | 90.242 | 180.041 | 6717.16 | -4428.13 | -1059.42
| 11900 | 90.242 | 180.041 | 6716.74 | -4528.13 | -1059.49
| 12000 | 90.242 | 180.041 | 6716.31 | -4628.12 | -1059.56
| 12100 | 90.242 | 180.041 | 6715.89 | -4728.12 | -1059.63
| 12200 | 90.242 | 180.041 | 6715.47 | -4828.12 | -1059.71
| 12300 | 90.242 | 180.041 | 6715.05 | -4928.12 | -1059.78
| 12400 | 90.242 | 180.041 | 6714.63 | -5028.12 | -1059.85
| 12500 | 90.242 | 180.041 | 6714.2 | -5128.12 | -1059.92
| 12600 | 90.242 | 180.041 | 6713.78 | -5228.12 | -1059.99
| 12700 | 90.242 | 180.041 | 6713.36 | -5328.12 | -1060.06
| 12800 | 90.242 | 180.041 | 6712.94 | -5428.12 | -1060.13
| 12900 | 90.242 | 180.041 | 6712.52 | -5528.12 | -1060.2
| 13000 | 90.242 | 180.041 | 6712.09 | -5628.12 | -1060.27
| 13100 | 90.242 | 180.041 | 6711.67 | -5728.11 | -1060.34
| 13200 | 90.242 | 180.041 | 6711.25 | -5828.11 | -1060.41
| 13300 | 90.242 | 180.041 | 6710.83 | -5928.11 | -1060.48
| 13400 | 90.242 | 180.041 | 6710.41 | -6028.11 | -1060.55
| 13500 | 90.242 | 180.041 | 6709.98 | -6128.11 | -1060.62
| 13600 | 90.242 | 180.041 | 6709.56 | -6228.11 | -1060.7
| 13700 | 90.242 | 180.041 | 6709.14 | -6328.11 | -1060.77
| 13800 | 90.242 | 180.041 | 6708.72 | -6428.11 | -1060.84
| 13900 | 90.242 | 180.041 | 6708.3 | -6528.11 | -1060.91
| 14000 | 90.242 | 180.041 | 6707.87 | -6628.11 | -1060.98
| 14100 | 90.242 | 180.041 | 6707.45 | -6728.11 | -1061.05
| 14200 | 90.242 | 180.041 | 6707.03 | -6828.1 | -1061.12
| 14300 | 90.242 | 180.041 | 6706.61 | -6928.1 | -1061.19
| 14400 | 90.242 | 180.041 | 6706.19 | -7028.1 | -1061.26
| 14444.19 | 90.242 | 180.041 | 6706 | -7072.3 | -1061.29

## Lookup (hidden)
North Reference | RetunValue | Grid Type | ReturnValue | Deviation Indicator | ReturnValue
| 2 |  | 0 |  | 4
True |  | SPCS-Colorado Central-NAD27 |  | Directional
Grid |  | SPCS-Colorado Central-NAD83 |  | High Angle
|  | SPCS-Colorado North-NAD27 |  | Horizontal
SPCS-Colorado North-NAD83
SPCS-Colorado South-NAD27
SPCS-Colorado South-NAD83
UTM-Zone 12 NAD27
UTM-Zone 12 NAD83
UTM-Zone 13 NAD27
UTM-Zone 13 NAD83