## Data
Header Information | measured depth (ft) | inclination (°) | azimuth (°) | true vertical depth (ft) | northing +N/-S (ft) | easting +E/-W (ft) | Remarks
Operator Name | 0 | 0 | 0 | 0 | 0 | 0
TEP Rocky Mountain, LLC | 100 | 0 | 0 | 100 | 0 | 0
Operator Number | 135 | 0 | 0 | 135 | 0 | 0
96850 | 200 | 2.6 | 250.95 | 199.98 | -0.48 | -1.39
Well Name and Number | 300 | 6.6 | 250.95 | 299.64 | -3.1 | -8.97
Strait Bottom Ranch SG 513-22 | 400 | 10.6 | 250.95 | 398.49 | -7.98 | -23.1
API Number (if available) | 500 | 14.6 | 250.95 | 496.06 | -15.1 | -43.72
05-045-22288 | 600 | 18.6 | 250.95 | 591.88 | -24.42 | -70.72
Location: QQ SEC TWP RGE | 700 | 22.6 | 250.95 | 685.46 | -35.91 | -103.97
LOT 8 Sec 22 T7S R96W | 800 | 26.6 | 250.95 | 776.37 | -49.5 | -143.31
Citing Type: Planned or Actual | 854.99 | 28.8 | 250.95 | 825.06 | -57.84 | -167.47
Planned | 900 | 28.8 | 250.95 | 864.5 | -64.92 | -187.96
Deviation Indicator | 1000 | 28.8 | 250.95 | 952.13 | -80.65 | -233.5
Directional | 1100 | 28.8 | 250.95 | 1039.76 | -96.37 | -279.03
North Reference | 1200 | 28.8 | 250.95 | 1127.39 | -112.1 | -324.57
True | 1300 | 28.8 | 250.95 | 1215.02 | -127.83 | -370.1
Grid Type | 1400 | 28.8 | 250.95 | 1302.65 | -143.55 | -415.64
#VALUE! | 1500 | 28.8 | 250.95 | 1390.28 | -159.28 | -461.17
| 1600 | 28.8 | 250.95 | 1477.91 | -175.01 | -506.71
| 1700 | 28.8 | 250.95 | 1565.54 | -190.74 | -552.25
| 1800 | 28.8 | 250.95 | 1653.17 | -206.46 | -597.78
| 1900 | 28.8 | 250.95 | 1740.8 | -222.19 | -643.32
| 2000 | 28.8 | 250.95 | 1828.43 | -237.92 | -688.85
| 2100 | 28.8 | 250.95 | 1916.07 | -253.65 | -734.39
| 2200 | 28.8 | 250.95 | 2003.7 | -269.37 | -779.92
| 2300 | 28.8 | 250.95 | 2091.33 | -285.1 | -825.46
| 2400 | 28.8 | 250.95 | 2178.96 | -300.83 | -870.99
| 2500 | 28.8 | 250.95 | 2266.59 | -316.55 | -916.53
| 2600 | 28.8 | 250.95 | 2354.22 | -332.28 | -962.07
| 2700 | 28.8 | 250.95 | 2441.85 | -348.01 | -1007.6
| 2800 | 28.8 | 250.95 | 2529.48 | -363.74 | -1053.14
| 2900 | 28.8 | 250.95 | 2617.11 | -379.46 | -1098.67
| 3000 | 28.8 | 250.95 | 2704.74 | -395.19 | -1144.21
| 3065.21 | 28.8 | 250.95 | 2761.89 | -405.45 | -1173.9
| 3100 | 28.1 | 250.95 | 2792.48 | -410.86 | -1189.57
| 3200 | 26.1 | 250.95 | 2881.49 | -425.73 | -1232.63
| 3300 | 24.1 | 250.95 | 2972.04 | -439.58 | -1272.73
| 3400 | 22.1 | 250.95 | 3064.01 | -452.39 | -1309.82
| 3500 | 20.1 | 250.95 | 3157.3 | -464.14 | -1343.85
| 3600 | 18.1 | 250.95 | 3251.79 | -474.83 | -1374.78
| 3700 | 16.1 | 250.95 | 3347.36 | -484.43 | -1402.58
| 3800 | 14.1 | 250.95 | 3443.9 | -492.93 | -1427.21
| 3900 | 12.1 | 250.95 | 3541.29 | -500.33 | -1448.64
| 4000 | 10.1 | 250.95 | 3639.42 | -506.62 | -1466.84
| 4100 | 8.1 | 250.95 | 3738.15 | -511.79 | -1481.8
| 4200 | 6.1 | 250.95 | 3837.38 | -515.82 | -1493.48
| 4300 | 4.1 | 250.95 | 3936.98 | -518.73 | -1501.89
| 4400 | 2.1 | 250.95 | 4036.83 | -520.5 | -1507.01
| 4500 | 0.1 | 250.95 | 4136.8 | -521.12 | -1508.83
| 4505.2 | 0 | 0 | 4142 | -521.13 | -1508.84
| 4600 | 0 | 0 | 4236.8 | -521.13 | -1508.84
| 4700 | 0 | 0 | 4336.8 | -521.13 | -1508.84
| 4800 | 0 | 0 | 4436.8 | -521.13 | -1508.84
| 4900 | 0 | 0 | 4536.8 | -521.13 | -1508.84
| 5000 | 0 | 0 | 4636.8 | -521.13 | -1508.84
| 5100 | 0 | 0 | 4736.8 | -521.13 | -1508.84
| 5200 | 0 | 0 | 4836.8 | -521.13 | -1508.84
| 5300 | 0 | 0 | 4936.8 | -521.13 | -1508.84
| 5400 | 0 | 0 | 5036.8 | -521.13 | -1508.84
| 5500 | 0 | 0 | 5136.8 | -521.13 | -1508.84
| 5600 | 0 | 0 | 5236.8 | -521.13 | -1508.84
| 5700 | 0 | 0 | 5336.8 | -521.13 | -1508.84
| 5800 | 0 | 0 | 5436.8 | -521.13 | -1508.84
| 5900 | 0 | 0 | 5536.8 | -521.13 | -1508.84
| 6000 | 0 | 0 | 5636.8 | -521.13 | -1508.84
| 6100 | 0 | 0 | 5736.8 | -521.13 | -1508.84
| 6135.2 | 0 | 0 | 5772 | -521.13 | -1508.84

## Lookup (hidden)
North Reference | RetunValue | Grid Type | ReturnValue | Deviation Indicator | ReturnValue
| 2 |  | 0 |  | 2
True |  | SPCS-Colorado Central-NAD27 |  | Directional
Grid |  | SPCS-Colorado Central-NAD83 |  | High Angle
|  | SPCS-Colorado North-NAD27 |  | Horizontal
SPCS-Colorado North-NAD83
SPCS-Colorado South-NAD27
SPCS-Colorado South-NAD83
UTM-Zone 12 NAD27
UTM-Zone 12 NAD83
UTM-Zone 13 NAD27
UTM-Zone 13 NAD83