## Data
Header Information | measured depth (ft) | inclination (°) | azimuth (°) | true vertical depth (ft) | northing +N/-S (ft) | easting +E/-W (ft) | Remarks
Operator Name | 0 | 0 | 0 | 0 | 0 | 0
TEP Rocky Mountain, LLC | 100 | 0 | 0 | 100 | 0 | 0
Operator Number | 135 | 0 | 0 | 135 | 0 | 0
96850 | 200 | 2.6 | 9.17 | 199.98 | 1.46 | 0.23
Well Name and Number | 300 | 6.6 | 9.17 | 299.64 | 9.37 | 1.51
Strait Bottom Ranch SG 521-22 | 400 | 10.6 | 9.17 | 398.49 | 24.13 | 3.89
API Number (if available) | 500 | 14.6 | 9.17 | 496.06 | 45.66 | 7.37
| 600 | 18.6 | 9.17 | 591.88 | 73.86 | 11.92
Location: QQ SEC TWP RGE | 700 | 22.6 | 9.17 | 685.46 | 108.59 | 17.53
LOT 8 Sec 22 T7S R96W | 800 | 26.6 | 9.17 | 776.37 | 149.68 | 24.16
Citing Type: Planned or Actual | 874.66 | 29.59 | 9.17 | 842.23 | 184.38 | 29.76
Planned | 900 | 29.59 | 9.17 | 864.26 | 196.73 | 31.75
Deviation Indicator | 1000 | 29.59 | 9.17 | 951.22 | 245.48 | 39.62
Directional | 1100 | 29.59 | 9.17 | 1038.18 | 294.22 | 47.49
North Reference | 1200 | 29.59 | 9.17 | 1125.14 | 342.96 | 55.35
True | 1300 | 29.59 | 9.17 | 1212.1 | 391.7 | 63.22
Grid Type | 1400 | 29.59 | 9.17 | 1299.07 | 440.45 | 71.09
#VALUE! | 1500 | 29.59 | 9.17 | 1386.03 | 489.19 | 78.95
| 1600 | 29.59 | 9.17 | 1472.99 | 537.93 | 86.82
| 1700 | 29.59 | 9.17 | 1559.95 | 586.68 | 94.69
| 1800 | 29.59 | 9.17 | 1646.91 | 635.42 | 102.55
| 1900 | 29.59 | 9.17 | 1733.87 | 684.16 | 110.42
| 2000 | 29.59 | 9.17 | 1820.83 | 732.91 | 118.29
| 2100 | 29.59 | 9.17 | 1907.79 | 781.65 | 126.15
| 2200 | 29.59 | 9.17 | 1994.75 | 830.39 | 134.02
| 2300 | 29.59 | 9.17 | 2081.71 | 879.14 | 141.89
| 2400 | 29.59 | 9.17 | 2168.68 | 927.88 | 149.75
| 2500 | 29.59 | 9.17 | 2255.64 | 976.62 | 157.62
| 2600 | 29.59 | 9.17 | 2342.6 | 1025.36 | 165.49
| 2700 | 29.59 | 9.17 | 2429.56 | 1074.11 | 173.35
| 2800 | 29.59 | 9.17 | 2516.52 | 1122.85 | 181.22
| 2900 | 29.59 | 9.17 | 2603.48 | 1171.59 | 189.09
| 3000 | 29.59 | 9.17 | 2690.44 | 1220.34 | 196.96
| 3100 | 29.59 | 9.17 | 2777.4 | 1269.08 | 204.82
| 3200 | 29.59 | 9.17 | 2864.36 | 1317.82 | 212.69
| 3300 | 29.59 | 9.17 | 2951.33 | 1366.57 | 220.56
| 3400 | 29.59 | 9.17 | 3038.29 | 1415.31 | 228.42
| 3500 | 29.59 | 9.17 | 3125.25 | 1464.05 | 236.29
| 3600 | 29.59 | 9.17 | 3212.21 | 1512.79 | 244.16
| 3700 | 29.59 | 9.17 | 3299.17 | 1561.54 | 252.02
| 3772.26 | 29.59 | 9.17 | 3362.01 | 1596.76 | 257.71
| 3800 | 29.03 | 9.17 | 3386.2 | 1610.17 | 259.87
| 3900 | 27.03 | 9.17 | 3474.46 | 1656.56 | 267.36
| 4000 | 25.03 | 9.17 | 3564.31 | 1699.88 | 274.35
| 4100 | 23.03 | 9.17 | 3655.64 | 1740.09 | 280.84
| 4200 | 21.03 | 9.17 | 3748.33 | 1777.12 | 286.82
| 4300 | 19.03 | 9.17 | 3842.28 | 1810.93 | 292.27
| 4400 | 17.03 | 9.17 | 3937.36 | 1841.49 | 297.21
| 4500 | 15.03 | 9.17 | 4033.47 | 1868.75 | 301.61
| 4600 | 13.03 | 9.17 | 4130.48 | 1892.69 | 305.47
| 4700 | 11.03 | 9.17 | 4228.28 | 1913.26 | 308.79
| 4751.59 | 10 | 9.17 | 4279 | 1922.56 | 310.29
| 4800 | 9.03 | 9.17 | 4326.74 | 1930.46 | 311.57
| 4900 | 7.03 | 9.17 | 4425.76 | 1944.25 | 313.79
| 5000 | 5.03 | 9.17 | 4525.2 | 1954.63 | 315.47
| 5100 | 3.03 | 9.17 | 4624.95 | 1961.57 | 316.59
| 5200 | 1.03 | 9.17 | 4724.88 | 1965.07 | 317.15
| 5251.59 | 0 | 0 | 4776.47 | 1965.53 | 317.22
| 5300 | 0 | 0 | 4824.87 | 1965.53 | 317.22
| 5400 | 0 | 0 | 4924.87 | 1965.53 | 317.22
| 5500 | 0 | 0 | 5024.87 | 1965.53 | 317.22
| 5600 | 0 | 0 | 5124.87 | 1965.53 | 317.22
| 5700 | 0 | 0 | 5224.87 | 1965.53 | 317.22
| 5800 | 0 | 0 | 5324.87 | 1965.53 | 317.22
| 5900 | 0 | 0 | 5424.87 | 1965.53 | 317.22
| 6000 | 0 | 0 | 5524.87 | 1965.53 | 317.22
| 6100 | 0 | 0 | 5624.87 | 1965.53 | 317.22
| 6200 | 0 | 0 | 5724.87 | 1965.53 | 317.22
| 6300 | 0 | 0 | 5824.87 | 1965.53 | 317.22
| 6384.13 | 0 | 0 | 5909 | 1965.53 | 317.22

## Lookup (hidden)
North Reference | RetunValue | Grid Type | ReturnValue | Deviation Indicator | ReturnValue
| 2 |  | 0 |  | 2
True |  | SPCS-Colorado Central-NAD27 |  | Directional
Grid |  | SPCS-Colorado Central-NAD83 |  | High Angle
|  | SPCS-Colorado North-NAD27 |  | Horizontal
SPCS-Colorado North-NAD83
SPCS-Colorado South-NAD27
SPCS-Colorado South-NAD83
UTM-Zone 12 NAD27
UTM-Zone 12 NAD83
UTM-Zone 13 NAD27
UTM-Zone 13 NAD83