## Data
Header Information | measured depth (ft) | inclination (°) | azimuth (°) | true vertical depth (ft) | northing +N/-S (ft) | easting +E/-W (ft) | Remarks
Operator Name | 0 | 0 | 0 | 0 | 0 | 0
TEP Rocky Mountain, LLC | 100 | 0 | 0 | 100 | 0 | 0
Operator Number | 135 | 0 | 0 | 135 | 0 | 0
96850 | 200 | 1.95 | 29.02 | 199.99 | 0.97 | 0.54
Well Name and Number | 300 | 4.95 | 29.02 | 299.79 | 6.23 | 3.46
Strait Bottom Ranch SG 522-22 | 400 | 7.95 | 29.02 | 399.15 | 16.05 | 8.9
API Number (if available) | 500 | 10.95 | 29.02 | 497.78 | 30.41 | 16.87
05-045-22280 | 600 | 13.95 | 29.02 | 595.42 | 49.26 | 27.32
Location: QQ SEC TWP RGE | 678.51 | 16.31 | 29.02 | 671.2 | 67.17 | 37.26
LOT 8 Sec 22 T7S R96W | 700 | 16.31 | 29.02 | 691.83 | 72.45 | 40.19
Citing Type: Planned or Actual | 800 | 16.31 | 29.02 | 787.81 | 97 | 53.81
Planned | 900 | 16.31 | 29.02 | 883.78 | 121.55 | 67.43
Deviation Indicator | 1000 | 16.31 | 29.02 | 979.76 | 146.1 | 81.05
Directional | 1100 | 16.31 | 29.02 | 1075.74 | 170.65 | 94.67
North Reference | 1200 | 16.31 | 29.02 | 1171.72 | 195.2 | 108.29
True | 1300 | 16.31 | 29.02 | 1267.7 | 219.75 | 121.91
Grid Type | 1400 | 16.31 | 29.02 | 1363.67 | 244.3 | 135.53
#VALUE! | 1500 | 16.31 | 29.02 | 1459.65 | 268.86 | 149.15
| 1600 | 16.31 | 29.02 | 1555.63 | 293.41 | 162.77
| 1700 | 16.31 | 29.02 | 1651.61 | 317.96 | 176.38
| 1800 | 16.31 | 29.02 | 1747.59 | 342.51 | 190
| 1900 | 16.31 | 29.02 | 1843.56 | 367.06 | 203.62
| 2000 | 16.31 | 29.02 | 1939.54 | 391.61 | 217.24
| 2100 | 16.31 | 29.02 | 2035.52 | 416.16 | 230.86
| 2200 | 16.31 | 29.02 | 2131.5 | 440.71 | 244.48
| 2300 | 16.31 | 29.02 | 2227.48 | 465.26 | 258.1
| 2400 | 16.31 | 29.02 | 2323.45 | 489.81 | 271.72
| 2500 | 16.31 | 29.02 | 2419.43 | 514.37 | 285.34
| 2600 | 16.31 | 29.02 | 2515.41 | 538.92 | 298.96
| 2700 | 16.31 | 29.02 | 2611.39 | 563.47 | 312.58
| 2800 | 16.31 | 29.02 | 2707.37 | 588.02 | 326.2
| 2900 | 16.31 | 29.02 | 2803.34 | 612.57 | 339.82
| 3000 | 16.31 | 29.02 | 2899.32 | 637.12 | 353.44
| 3100 | 16.31 | 29.02 | 2995.3 | 661.67 | 367.06
| 3200 | 16.31 | 29.02 | 3091.28 | 686.22 | 380.68
| 3254.51 | 16.31 | 29.02 | 3143.59 | 699.6 | 388.1
| 3300 | 15.62 | 29.02 | 3187.33 | 710.55 | 394.17
| 3400 | 14.12 | 29.02 | 3283.98 | 732.99 | 406.62
| 3500 | 12.62 | 29.02 | 3381.26 | 753.21 | 417.84
| 3600 | 11.12 | 29.02 | 3479.12 | 771.21 | 427.82
| 3700 | 9.62 | 29.02 | 3577.48 | 786.95 | 436.56
| 3800 | 8.12 | 29.02 | 3676.28 | 800.44 | 444.04
| 3900 | 6.62 | 29.02 | 3775.45 | 811.66 | 450.26
| 4000 | 5.12 | 29.02 | 3874.93 | 820.61 | 455.23
| 4100 | 3.62 | 29.02 | 3974.63 | 827.27 | 458.92
| 4200 | 2.12 | 29.02 | 4074.5 | 831.66 | 461.36
| 4300 | 0.62 | 29.02 | 4174.47 | 833.75 | 462.52
| 4341.53 | 0 | 0 | 4216 | 833.95 | 462.63
| 4400 | 0 | 0 | 4274.47 | 833.95 | 462.63
| 4500 | 0 | 0 | 4374.47 | 833.95 | 462.63
| 4600 | 0 | 0 | 4474.47 | 833.95 | 462.63
| 4700 | 0 | 0 | 4574.47 | 833.95 | 462.63
| 4800 | 0 | 0 | 4674.47 | 833.95 | 462.63
| 4900 | 0 | 0 | 4774.47 | 833.95 | 462.63
| 5000 | 0 | 0 | 4874.47 | 833.95 | 462.63
| 5100 | 0 | 0 | 4974.47 | 833.95 | 462.63
| 5200 | 0 | 0 | 5074.47 | 833.95 | 462.63
| 5300 | 0 | 0 | 5174.47 | 833.95 | 462.63
| 5400 | 0 | 0 | 5274.47 | 833.95 | 462.63
| 5500 | 0 | 0 | 5374.47 | 833.95 | 462.63
| 5600 | 0 | 0 | 5474.47 | 833.95 | 462.63
| 5700 | 0 | 0 | 5574.47 | 833.95 | 462.63
| 5800 | 0 | 0 | 5674.47 | 833.95 | 462.63
| 5900 | 0 | 0 | 5774.47 | 833.95 | 462.63
| 5971.53 | 0 | 0 | 5846 | 833.95 | 462.63

## Lookup (hidden)
North Reference | RetunValue | Grid Type | ReturnValue | Deviation Indicator | ReturnValue
| 2 |  | 0 |  | 2
True |  | SPCS-Colorado Central-NAD27 |  | Directional
Grid |  | SPCS-Colorado Central-NAD83 |  | High Angle
|  | SPCS-Colorado North-NAD27 |  | Horizontal
SPCS-Colorado North-NAD83
SPCS-Colorado South-NAD27
SPCS-Colorado South-NAD83
UTM-Zone 12 NAD27
UTM-Zone 12 NAD83
UTM-Zone 13 NAD27
UTM-Zone 13 NAD83