## Data
Header Information | measured depth (ft) | inclination (°) | azimuth (°) | true vertical depth (ft) | northing +N/-S (ft) | easting +E/-W (ft) | Remarks
Operator Name | 0 | 0 | 0 | 0 | 0 | 0
TEP Rocky Mountain, LLC | 100 | 0 | 0 | 100 | 0 | 0
Operator Number | 135 | 0 | 0 | 135 | 0 | 0
96850 | 200 | 1.95 | 301.1 | 199.99 | 0.57 | -0.95
Well Name and Number | 300 | 4.95 | 301.1 | 299.79 | 3.68 | -6.1
Strait Bottom Ranch SG 512-22 | 400 | 7.95 | 301.1 | 399.15 | 9.48 | -15.72
API Number (if available) | 500 | 10.95 | 301.1 | 497.78 | 17.96 | -29.77
05-045-22273 | 600 | 13.95 | 301.1 | 595.42 | 29.09 | -48.23
Location: QQ SEC TWP RGE | 700 | 16.95 | 301.1 | 691.79 | 42.85 | -71.04
LOT 8 Sec 22 T7S R96W | 800 | 19.95 | 301.1 | 786.64 | 59.2 | -98.14
Citing Type: Planned or Actual | 900 | 22.95 | 301.1 | 879.71 | 78.08 | -129.45
Planned | 1000 | 25.95 | 301.1 | 970.73 | 99.46 | -164.88
Deviation Indicator | 1100 | 28.95 | 301.1 | 1059.46 | 123.27 | -204.35
Directional | 1200 | 31.95 | 301.1 | 1145.66 | 149.44 | -247.74
North Reference | 1300 | 34.95 | 301.1 | 1229.08 | 177.91 | -294.94
True | 1308.33 | 35.2 | 301.1 | 1235.9 | 180.38 | -299.04
Grid Type | 1400 | 35.2 | 301.1 | 1310.81 | 207.67 | -344.28
#VALUE! | 1500 | 35.2 | 301.1 | 1392.52 | 237.45 | -393.64
| 1600 | 35.2 | 301.1 | 1474.24 | 267.22 | -443
| 1700 | 35.2 | 301.1 | 1555.95 | 296.99 | -492.36
| 1800 | 35.2 | 301.1 | 1637.67 | 326.77 | -541.72
| 1900 | 35.2 | 301.1 | 1719.38 | 356.54 | -591.07
| 2000 | 35.2 | 301.1 | 1801.1 | 386.32 | -640.43
| 2100 | 35.2 | 301.1 | 1882.81 | 416.09 | -689.79
| 2200 | 35.2 | 301.1 | 1964.53 | 445.86 | -739.15
| 2241.2 | 35.2 | 301.1 | 1998.19 | 458.13 | -759.49
| 2300 | 34.32 | 301.1 | 2046.5 | 475.44 | -788.19
| 2400 | 32.82 | 301.1 | 2129.82 | 504 | -835.54
| 2500 | 31.32 | 301.1 | 2214.56 | 531.42 | -881
| 2600 | 29.82 | 301.1 | 2300.66 | 557.69 | -924.54
| 2700 | 28.32 | 301.1 | 2388.06 | 582.79 | -966.14
| 2800 | 26.82 | 301.1 | 2476.71 | 606.69 | -1005.77
| 2900 | 25.32 | 301.1 | 2566.53 | 629.39 | -1043.4
| 3000 | 23.82 | 301.1 | 2657.47 | 650.86 | -1079
| 3100 | 22.32 | 301.1 | 2749.48 | 671.1 | -1112.55
| 3200 | 20.82 | 301.1 | 2842.47 | 690.09 | -1144.02
| 3300 | 19.32 | 301.1 | 2936.4 | 707.81 | -1173.41
| 3400 | 17.82 | 301.1 | 3031.19 | 724.26 | -1200.67
| 3500 | 16.32 | 301.1 | 3126.78 | 739.42 | -1225.8
| 3600 | 14.82 | 301.1 | 3223.11 | 753.28 | -1248.78
| 3700 | 13.32 | 301.1 | 3320.11 | 765.83 | -1269.6
| 3800 | 11.82 | 301.1 | 3417.71 | 777.07 | -1288.23
| 3900 | 10.32 | 301.1 | 3515.85 | 786.99 | -1304.67
| 4000 | 8.82 | 301.1 | 3614.45 | 795.57 | -1318.9
| 4100 | 7.32 | 301.1 | 3713.46 | 802.82 | -1330.92
| 4200 | 5.82 | 301.1 | 3812.8 | 808.73 | -1340.71
| 4300 | 4.32 | 301.1 | 3912.41 | 813.29 | -1348.27
| 4400 | 2.82 | 301.1 | 4012.21 | 816.5 | -1353.6
| 4500 | 1.32 | 301.1 | 4112.14 | 818.37 | -1356.69
| 4587.87 | 0 | 0 | 4200 | 818.89 | -1357.56
| 4600 | 0 | 0 | 4212.13 | 818.89 | -1357.56
| 4700 | 0 | 0 | 4312.13 | 818.89 | -1357.56
| 4800 | 0 | 0 | 4412.13 | 818.89 | -1357.56
| 4900 | 0 | 0 | 4512.13 | 818.89 | -1357.56
| 5000 | 0 | 0 | 4612.13 | 818.89 | -1357.56
| 5100 | 0 | 0 | 4712.13 | 818.89 | -1357.56
| 5200 | 0 | 0 | 4812.13 | 818.89 | -1357.56
| 5300 | 0 | 0 | 4912.13 | 818.89 | -1357.56
| 5400 | 0 | 0 | 5012.13 | 818.89 | -1357.56
| 5500 | 0 | 0 | 5112.13 | 818.89 | -1357.56
| 5600 | 0 | 0 | 5212.13 | 818.89 | -1357.56
| 5700 | 0 | 0 | 5312.13 | 818.89 | -1357.56
| 5800 | 0 | 0 | 5412.13 | 818.89 | -1357.56
| 5900 | 0 | 0 | 5512.13 | 818.89 | -1357.56
| 6000 | 0 | 0 | 5612.13 | 818.89 | -1357.56
| 6100 | 0 | 0 | 5712.13 | 818.89 | -1357.56
| 6200 | 0 | 0 | 5812.13 | 818.89 | -1357.56
| 6221.87 | 0 | 0 | 5834 | 818.89 | -1357.56

## Lookup (hidden)
North Reference | RetunValue | Grid Type | ReturnValue | Deviation Indicator | ReturnValue
| 2 |  | 0 |  | 2
True |  | SPCS-Colorado Central-NAD27 |  | Directional
Grid |  | SPCS-Colorado Central-NAD83 |  | High Angle
|  | SPCS-Colorado North-NAD27 |  | Horizontal
SPCS-Colorado North-NAD83
SPCS-Colorado South-NAD27
SPCS-Colorado South-NAD83
UTM-Zone 12 NAD27
UTM-Zone 12 NAD83
UTM-Zone 13 NAD27
UTM-Zone 13 NAD83