## Data
Header Information | measured depth (ft) | inclination (°) | azimuth (°) | true vertical depth (ft) | northing +N/-S (ft) | easting +E/-W (ft) | Remarks
Operator Name | 0 | 0 | 0 | 0 | 0 | 0
TEP Rocky Mountain, LLC | 100 | 0 | 0 | 100 | 0 | 0
Operator Number | 120 | 0 | 0 | 120 | 0 | 0
96850 | 200 | 3.2 | 309.68 | 199.96 | 1.43 | -1.72
Well Name and Number | 300 | 7.2 | 309.68 | 299.53 | 7.21 | -8.69
Strait Bottom Ranch SG 412-22 | 400 | 11.2 | 309.68 | 398.22 | 17.42 | -20.99
API Number (if available) | 500 | 15.2 | 309.68 | 495.56 | 32 | -38.56
| 600 | 19.2 | 309.68 | 591.07 | 50.88 | -61.32
Location: QQ SEC TWP RGE | 700 | 23.2 | 309.68 | 684.28 | 73.96 | -89.14
LOT 8 Sec 22 T7S R96W | 800 | 27.2 | 309.68 | 774.74 | 101.14 | -121.9
Citing Type: Planned or Actual | 900 | 31.2 | 309.68 | 862.02 | 132.29 | -159.44
Planned | 903.21 | 31.33 | 309.68 | 864.76 | 133.35 | -160.72
Deviation Indicator | 1000 | 31.33 | 309.68 | 947.44 | 165.49 | -199.45
Directional | 1100 | 31.33 | 309.68 | 1032.86 | 198.69 | -239.47
North Reference | 1200 | 31.33 | 309.68 | 1118.28 | 231.89 | -279.48
True | 1300 | 31.33 | 309.68 | 1203.7 | 265.09 | -319.49
Grid Type | 1400 | 31.33 | 309.68 | 1289.12 | 298.29 | -359.51
#VALUE! | 1500 | 31.33 | 309.68 | 1374.54 | 331.49 | -399.52
| 1600 | 31.33 | 309.68 | 1459.96 | 364.69 | -439.53
| 1700 | 31.33 | 309.68 | 1545.38 | 397.89 | -479.55
| 1800 | 31.33 | 309.68 | 1630.8 | 431.09 | -519.56
| 1900 | 31.33 | 309.68 | 1716.22 | 464.29 | -559.58
| 2000 | 31.33 | 309.68 | 1801.64 | 497.49 | -599.59
| 2100 | 31.33 | 309.68 | 1887.06 | 530.69 | -639.6
| 2200 | 31.33 | 309.68 | 1972.48 | 563.89 | -679.62
| 2300 | 31.33 | 309.68 | 2057.9 | 597.09 | -719.63
| 2400 | 31.33 | 309.68 | 2143.32 | 630.3 | -759.65
| 2500 | 31.33 | 309.68 | 2228.74 | 663.5 | -799.66
| 2600 | 31.33 | 309.68 | 2314.16 | 696.7 | -839.67
| 2700 | 31.33 | 309.68 | 2399.58 | 729.9 | -879.69
| 2800 | 31.33 | 309.68 | 2485 | 763.1 | -919.7
| 2900 | 31.33 | 309.68 | 2570.42 | 796.3 | -959.72
| 3000 | 31.33 | 309.68 | 2655.84 | 829.5 | -999.73
| 3083.86 | 31.33 | 309.68 | 2727.48 | 857.34 | -1033.29
| 3100 | 31.01 | 309.68 | 2741.29 | 862.67 | -1039.71
| 3200 | 29.01 | 309.68 | 2827.88 | 894.6 | -1078.2
| 3300 | 27.01 | 309.68 | 2916.17 | 924.59 | -1114.33
| 3400 | 25.01 | 309.68 | 3006.04 | 952.58 | -1148.07
| 3500 | 23.01 | 309.68 | 3097.38 | 978.56 | -1179.38
| 3600 | 21.01 | 309.68 | 3190.09 | 1002.48 | -1208.22
| 3700 | 19.01 | 309.68 | 3284.06 | 1024.33 | -1234.54
| 3800 | 17.01 | 309.68 | 3379.15 | 1044.06 | -1258.33
| 3900 | 15.01 | 309.68 | 3475.27 | 1061.67 | -1279.55
| 4000 | 13.01 | 309.68 | 3572.29 | 1077.12 | -1298.17
| 4100 | 11.01 | 309.68 | 3670.1 | 1090.4 | -1314.18
| 4200 | 9.01 | 309.68 | 3768.58 | 1101.5 | -1327.55
| 4300 | 7.01 | 309.68 | 3867.6 | 1110.39 | -1338.27
| 4400 | 5.01 | 309.68 | 3967.04 | 1117.07 | -1346.32
| 4500 | 3.01 | 309.68 | 4066.79 | 1121.53 | -1351.7
| 4600 | 1.01 | 309.68 | 4166.73 | 1123.76 | -1354.39
| 4650.28 | 0 | 0 | 4217 | 1124.05 | -1354.73
| 4700 | 0 | 0 | 4266.72 | 1124.05 | -1354.73
| 4800 | 0 | 0 | 4366.72 | 1124.05 | -1354.73
| 4900 | 0 | 0 | 4466.72 | 1124.05 | -1354.73
| 5000 | 0 | 0 | 4566.72 | 1124.05 | -1354.73
| 5100 | 0 | 0 | 4666.72 | 1124.05 | -1354.73
| 5200 | 0 | 0 | 4766.72 | 1124.05 | -1354.73
| 5300 | 0 | 0 | 4866.72 | 1124.05 | -1354.73
| 5400 | 0 | 0 | 4966.72 | 1124.05 | -1354.73
| 5500 | 0 | 0 | 5066.72 | 1124.05 | -1354.73
| 5600 | 0 | 0 | 5166.72 | 1124.05 | -1354.73
| 5700 | 0 | 0 | 5266.72 | 1124.05 | -1354.73
| 5800 | 0 | 0 | 5366.72 | 1124.05 | -1354.73
| 5900 | 0 | 0 | 5466.72 | 1124.05 | -1354.73
| 6000 | 0 | 0 | 5566.72 | 1124.05 | -1354.73
| 6100 | 0 | 0 | 5666.72 | 1124.05 | -1354.73
| 6200 | 0 | 0 | 5766.72 | 1124.05 | -1354.73
| 6280.28 | 0 | 0 | 5847 | 1124.05 | -1354.73

## Lookup (hidden)
North Reference | RetunValue | Grid Type | ReturnValue | Deviation Indicator | ReturnValue
| 2 |  | 0 |  | 2
True |  | SPCS-Colorado Central-NAD27 |  | Directional
Grid |  | SPCS-Colorado Central-NAD83 |  | High Angle
|  | SPCS-Colorado North-NAD27 |  | Horizontal
SPCS-Colorado North-NAD83
SPCS-Colorado South-NAD27
SPCS-Colorado South-NAD83
UTM-Zone 12 NAD27
UTM-Zone 12 NAD83
UTM-Zone 13 NAD27
UTM-Zone 13 NAD83