## Data
Header Information | measured depth (ft) | inclination (°) | azimuth (°) | true vertical depth (ft) | northing +N/-S (ft) | easting +E/-W (ft) | Remarks
Operator Name | 0 | 0 | 0 | 0 | 0 | 0
TEP Rocky Mountain, LLC | 100 | 0 | 0 | 100 | 0 | 0
Operator Number | 120 | 0 | 0 | 120 | 0 | 0
96850 | 200 | 2.4 | 261.76 | 199.98 | -0.24 | -1.66
Well Name and Number | 300 | 5.4 | 261.76 | 299.73 | -1.22 | -8.39
Strait Bottom Ranch SG 413-22 | 400 | 8.4 | 261.76 | 399 | -2.94 | -20.28
API Number (if available) | 500 | 11.4 | 261.76 | 497.5 | -5.4 | -37.29
| 600 | 14.4 | 261.76 | 594.96 | -8.6 | -59.38
Location: QQ SEC TWP RGE | 700 | 17.4 | 261.76 | 691.13 | -12.53 | -86.49
LOT 8 Sec 22 T7S R96W | 800 | 20.4 | 261.76 | 785.72 | -17.17 | -118.54
Citing Type: Planned or Actual | 900 | 23.4 | 261.76 | 878.5 | -22.52 | -155.45
Planned | 1000 | 26.4 | 261.76 | 969.19 | -28.56 | -197.12
Deviation Indicator | 1100 | 29.4 | 261.76 | 1057.56 | -35.27 | -243.42
Directional | 1200 | 32.4 | 261.76 | 1143.35 | -42.63 | -294.24
North Reference | 1219.45 | 32.98 | 261.76 | 1159.72 | -44.14 | -304.63
True | 1300 | 32.98 | 261.76 | 1227.29 | -50.42 | -348.03
Grid Type | 1400 | 32.98 | 261.76 | 1311.17 | -58.23 | -401.91
#VALUE! | 1500 | 32.98 | 261.76 | 1395.06 | -66.03 | -455.79
| 1600 | 32.98 | 261.76 | 1478.94 | -73.84 | -509.67
| 1700 | 32.98 | 261.76 | 1562.82 | -81.65 | -563.54
| 1800 | 32.98 | 261.76 | 1646.7 | -89.45 | -617.42
| 1900 | 32.98 | 261.76 | 1730.59 | -97.26 | -671.3
| 2000 | 32.98 | 261.76 | 1814.47 | -105.06 | -725.17
| 2100 | 32.98 | 261.76 | 1898.35 | -112.87 | -779.05
| 2200 | 32.98 | 261.76 | 1982.24 | -120.67 | -832.93
| 2300 | 32.98 | 261.76 | 2066.12 | -128.48 | -886.8
| 2311.26 | 32.98 | 261.76 | 2075.56 | -129.36 | -892.87
| 2400 | 31.65 | 261.76 | 2150.56 | -136.16 | -939.82
| 2500 | 30.15 | 261.76 | 2236.36 | -143.53 | -990.65
| 2600 | 28.65 | 261.76 | 2323.48 | -150.56 | -1039.23
| 2700 | 27.15 | 261.76 | 2411.85 | -157.27 | -1085.54
| 2800 | 25.65 | 261.76 | 2501.41 | -163.65 | -1129.55
| 2900 | 24.15 | 261.76 | 2592.11 | -169.69 | -1171.22
| 3000 | 22.65 | 261.76 | 2683.89 | -175.38 | -1210.53
| 3100 | 21.15 | 261.76 | 2776.67 | -180.73 | -1247.44
| 3200 | 19.65 | 261.76 | 2870.39 | -185.73 | -1281.94
| 3300 | 18.15 | 261.76 | 2964.99 | -190.37 | -1314
| 3400 | 16.65 | 261.76 | 3060.41 | -194.66 | -1343.6
| 3500 | 15.15 | 261.76 | 3156.58 | -198.59 | -1370.72
| 3600 | 13.65 | 261.76 | 3253.44 | -202.16 | -1395.33
| 3700 | 12.15 | 261.76 | 3350.91 | -205.36 | -1417.43
| 3800 | 10.65 | 261.76 | 3448.94 | -208.19 | -1436.99
| 3900 | 9.15 | 261.76 | 3547.44 | -210.66 | -1454.01
| 4000 | 7.65 | 261.76 | 3646.37 | -212.75 | -1468.47
| 4100 | 6.15 | 261.76 | 3745.64 | -214.48 | -1480.37
| 4200 | 4.65 | 261.76 | 3845.19 | -215.83 | -1489.68
| 4300 | 3.15 | 261.76 | 3944.96 | -216.8 | -1496.42
| 4400 | 1.65 | 261.76 | 4044.87 | -217.4 | -1500.57
| 4500 | 0.15 | 261.76 | 4144.85 | -217.63 | -1502.12
| 4510.15 | 0 | 0 | 4155 | -217.63 | -1502.14
| 4600 | 0 | 0 | 4244.85 | -217.63 | -1502.14
| 4700 | 0 | 0 | 4344.85 | -217.63 | -1502.14
| 4800 | 0 | 0 | 4444.85 | -217.63 | -1502.14
| 4900 | 0 | 0 | 4544.85 | -217.63 | -1502.14
| 5000 | 0 | 0 | 4644.85 | -217.63 | -1502.14
| 5100 | 0 | 0 | 4744.85 | -217.63 | -1502.14
| 5200 | 0 | 0 | 4844.85 | -217.63 | -1502.14
| 5300 | 0 | 0 | 4944.85 | -217.63 | -1502.14
| 5400 | 0 | 0 | 5044.85 | -217.63 | -1502.14
| 5500 | 0 | 0 | 5144.85 | -217.63 | -1502.14
| 5600 | 0 | 0 | 5244.85 | -217.63 | -1502.14
| 5700 | 0 | 0 | 5344.85 | -217.63 | -1502.14
| 5800 | 0 | 0 | 5444.85 | -217.63 | -1502.14
| 5900 | 0 | 0 | 5544.85 | -217.63 | -1502.14
| 6000 | 0 | 0 | 5644.85 | -217.63 | -1502.14
| 6100 | 0 | 0 | 5744.85 | -217.63 | -1502.14
| 6140.15 | 0 | 0 | 5785 | -217.63 | -1502.14

## Lookup (hidden)
North Reference | RetunValue | Grid Type | ReturnValue | Deviation Indicator | ReturnValue
| 2 |  | 0 |  | 2
True |  | SPCS-Colorado Central-NAD27 |  | Directional
Grid |  | SPCS-Colorado Central-NAD83 |  | High Angle
|  | SPCS-Colorado North-NAD27 |  | Horizontal
SPCS-Colorado North-NAD83
SPCS-Colorado South-NAD27
SPCS-Colorado South-NAD83
UTM-Zone 12 NAD27
UTM-Zone 12 NAD83
UTM-Zone 13 NAD27
UTM-Zone 13 NAD83