## Data
Header Information | measured depth (ft) | inclination (°) | azimuth (°) | true vertical depth (ft) | northing +N/-S (ft) | easting +E/-W (ft) | Remarks
Operator Name | 0 | 0 | 0 | 0 | 0 | 0
TEP Rocky Mountain, LLC | 100 | 0 | 0 | 100 | 0 | 0
Operator Number | 135 | 0 | 0 | 135 | 0 | 0
96850 | 200 | 2.6 | 315.75 | 199.98 | 1.06 | -1.03
Well Name and Number | 300 | 6.6 | 315.75 | 299.64 | 6.8 | -6.62
Strait Bottom Ranch SG 312-22 | 400 | 10.6 | 315.75 | 398.49 | 17.51 | -17.06
API Number (if available) | 500 | 14.6 | 315.75 | 496.06 | 33.13 | -32.28
| 600 | 18.6 | 315.75 | 591.88 | 53.59 | -52.21
Location: QQ SEC TWP RGE | 700 | 22.6 | 315.75 | 685.46 | 78.78 | -76.76
LOT 8 Sec 22 T7S R96W | 800 | 26.6 | 315.75 | 776.37 | 108.6 | -105.8
Citing Type: Planned or Actual | 866.62 | 29.26 | 315.75 | 835.22 | 130.94 | -127.57
Planned | 900 | 29.26 | 315.75 | 864.34 | 142.63 | -138.96
Deviation Indicator | 1000 | 29.26 | 315.75 | 951.58 | 177.65 | -173.07
Directional | 1100 | 29.26 | 315.75 | 1038.82 | 212.66 | -207.19
North Reference | 1200 | 29.26 | 315.75 | 1126.05 | 247.68 | -241.3
True | 1300 | 29.26 | 315.75 | 1213.29 | 282.69 | -275.41
Grid Type | 1400 | 29.26 | 315.75 | 1300.53 | 317.71 | -309.52
#VALUE! | 1500 | 29.26 | 315.75 | 1387.76 | 352.72 | -343.64
| 1600 | 29.26 | 315.75 | 1475 | 387.73 | -377.75
| 1700 | 29.26 | 315.75 | 1562.24 | 422.75 | -411.86
| 1800 | 29.26 | 315.75 | 1649.48 | 457.76 | -445.97
| 1900 | 29.26 | 315.75 | 1736.71 | 492.78 | -480.09
| 2000 | 29.26 | 315.75 | 1823.95 | 527.79 | -514.2
| 2100 | 29.26 | 315.75 | 1911.19 | 562.81 | -548.31
| 2200 | 29.26 | 315.75 | 1998.42 | 597.82 | -582.43
| 2300 | 29.26 | 315.75 | 2085.66 | 632.84 | -616.54
| 2400 | 29.26 | 315.75 | 2172.9 | 667.85 | -650.65
| 2500 | 29.26 | 315.75 | 2260.13 | 702.86 | -684.76
| 2600 | 29.26 | 315.75 | 2347.37 | 737.88 | -718.88
| 2700 | 29.26 | 315.75 | 2434.61 | 772.89 | -752.99
| 2800 | 29.26 | 315.75 | 2521.85 | 807.91 | -787.1
| 2900 | 29.26 | 315.75 | 2609.08 | 842.92 | -821.21
| 3000 | 29.26 | 315.75 | 2696.32 | 877.94 | -855.33
| 3100 | 29.26 | 315.75 | 2783.56 | 912.95 | -889.44
| 3200 | 29.26 | 315.75 | 2870.79 | 947.97 | -923.55
| 3300 | 29.26 | 315.75 | 2958.03 | 982.98 | -957.67
| 3400 | 29.26 | 315.75 | 3045.27 | 1017.99 | -991.78
| 3500 | 29.26 | 315.75 | 3132.51 | 1053.01 | -1025.89
| 3600 | 29.26 | 315.75 | 3219.74 | 1088.02 | -1060
| 3700 | 29.26 | 315.75 | 3306.98 | 1123.04 | -1094.12
| 3722.98 | 29.26 | 315.75 | 3327.03 | 1131.08 | -1101.96
| 3800 | 27.72 | 315.75 | 3394.72 | 1157.4 | -1127.6
| 3900 | 25.72 | 315.75 | 3484.03 | 1189.61 | -1158.97
| 4000 | 23.72 | 315.75 | 3574.86 | 1219.57 | -1188.16
| 4100 | 21.72 | 315.75 | 3667.09 | 1247.23 | -1215.12
| 4200 | 19.72 | 315.75 | 3760.62 | 1272.58 | -1239.81
| 4300 | 17.72 | 315.75 | 3855.32 | 1295.57 | -1262.21
| 4400 | 15.72 | 315.75 | 3951.08 | 1316.18 | -1282.29
| 4500 | 13.72 | 315.75 | 4047.79 | 1334.39 | -1300.02
| 4600 | 11.72 | 315.75 | 4145.33 | 1350.16 | -1315.39
| 4686.21 | 10 | 315.75 | 4230 | 1361.8 | -1326.73
| 4700 | 9.72 | 315.75 | 4243.58 | 1363.49 | -1328.38
| 4800 | 7.72 | 315.75 | 4342.42 | 1374.36 | -1338.96
| 4900 | 5.72 | 315.75 | 4441.73 | 1382.74 | -1347.13
| 5000 | 3.72 | 315.75 | 4541.38 | 1388.64 | -1352.88
| 5100 | 1.72 | 315.75 | 4641.26 | 1392.04 | -1356.2
| 5186.21 | 0 | 0 | 4727.47 | 1392.97 | -1357.1
| 5200 | 0 | 0 | 4741.25 | 1392.97 | -1357.1
| 5300 | 0 | 0 | 4841.25 | 1392.97 | -1357.1
| 5400 | 0 | 0 | 4941.25 | 1392.97 | -1357.1
| 5500 | 0 | 0 | 5041.25 | 1392.97 | -1357.1
| 5600 | 0 | 0 | 5141.25 | 1392.97 | -1357.1
| 5700 | 0 | 0 | 5241.25 | 1392.97 | -1357.1
| 5800 | 0 | 0 | 5341.25 | 1392.97 | -1357.1
| 5900 | 0 | 0 | 5441.25 | 1392.97 | -1357.1
| 6000 | 0 | 0 | 5541.25 | 1392.97 | -1357.1
| 6100 | 0 | 0 | 5641.25 | 1392.97 | -1357.1
| 6200 | 0 | 0 | 5741.25 | 1392.97 | -1357.1
| 6300 | 0 | 0 | 5841.25 | 1392.97 | -1357.1
| 6318.75 | 0 | 0 | 5860 | 1392.97 | -1357.1

## Lookup (hidden)
North Reference | RetunValue | Grid Type | ReturnValue | Deviation Indicator | ReturnValue
| 2 |  | 0 |  | 2
True |  | SPCS-Colorado Central-NAD27 |  | Directional
Grid |  | SPCS-Colorado Central-NAD83 |  | High Angle
|  | SPCS-Colorado North-NAD27 |  | Horizontal
SPCS-Colorado North-NAD83
SPCS-Colorado South-NAD27
SPCS-Colorado South-NAD83
UTM-Zone 12 NAD27
UTM-Zone 12 NAD83
UTM-Zone 13 NAD27
UTM-Zone 13 NAD83