## Data
Header Information | measured depth (ft) | inclination (°) | azimuth (°) | true vertical depth (ft) | northing +N/-S (ft) | easting +E/-W (ft) | Remarks
Operator Name | 0 | 0 | 0 | 0 | 0 | 0
TEP Rocky Mountain, LLC | 100 | 0 | 0 | 100 | 0 | 0
Operator Number | 120 | 0 | 0 | 120 | 0 | 0
96850 | 200 | 2.4 | 282.91 | 199.98 | 0.37 | -1.63
Well Name and Number | 300 | 5.4 | 282.91 | 299.73 | 1.89 | -8.26
Strait Bottom Ranch SG 13-22 | 400 | 8.4 | 282.91 | 399 | 4.58 | -19.97
API Number (if available) | 500 | 11.4 | 282.91 | 497.5 | 8.42 | -36.73
| 600 | 14.4 | 282.91 | 594.96 | 13.4 | -58.49
Location: QQ SEC TWP RGE | 700 | 17.4 | 282.91 | 691.13 | 19.52 | -85.19
LOT 8 Sec 22 T7S R96W | 800 | 20.4 | 282.91 | 785.72 | 26.76 | -116.76
Citing Type: Planned or Actual | 900 | 23.4 | 282.91 | 878.5 | 35.09 | -153.11
Planned | 1000 | 26.4 | 282.91 | 969.19 | 44.49 | -194.14
Deviation Indicator | 1100 | 29.4 | 282.91 | 1057.56 | 54.95 | -239.75
Directional | 1200 | 32.4 | 282.91 | 1143.35 | 66.42 | -289.8
North Reference | 1223.03 | 33.09 | 282.91 | 1162.72 | 69.2 | -301.94
True | 1300 | 33.09 | 282.91 | 1227.21 | 78.59 | -342.9
Grid Type | 1400 | 33.09 | 282.91 | 1310.99 | 90.78 | -396.12
#VALUE! | 1500 | 33.09 | 282.91 | 1394.77 | 102.98 | -449.34
| 1600 | 33.09 | 282.91 | 1478.55 | 115.18 | -502.55
| 1700 | 33.09 | 282.91 | 1562.33 | 127.37 | -555.77
| 1800 | 33.09 | 282.91 | 1646.11 | 139.57 | -608.99
| 1900 | 33.09 | 282.91 | 1729.89 | 151.77 | -662.2
| 2000 | 33.09 | 282.91 | 1813.67 | 163.96 | -715.42
| 2100 | 33.09 | 282.91 | 1897.45 | 176.16 | -768.64
| 2200 | 33.09 | 282.91 | 1981.23 | 188.36 | -821.86
| 2300 | 33.09 | 282.91 | 2065.02 | 200.55 | -875.07
| 2335.26 | 33.09 | 282.91 | 2094.55 | 204.85 | -893.84
| 2400 | 32.12 | 282.91 | 2149.09 | 212.65 | -927.84
| 2500 | 30.62 | 282.91 | 2234.47 | 224.28 | -978.58
| 2600 | 29.12 | 282.91 | 2321.19 | 235.4 | -1027.12
| 2700 | 27.62 | 282.91 | 2409.17 | 246.02 | -1073.44
| 2800 | 26.12 | 282.91 | 2498.38 | 256.11 | -1117.49
| 2900 | 24.62 | 282.91 | 2588.73 | 265.68 | -1159.25
| 3000 | 23.12 | 282.91 | 2680.17 | 274.72 | -1198.69
| 3100 | 21.62 | 282.91 | 2772.65 | 283.23 | -1235.79
| 3200 | 20.12 | 282.91 | 2866.08 | 291.18 | -1270.51
| 3300 | 18.62 | 282.91 | 2960.42 | 298.59 | -1302.84
| 3400 | 17.12 | 282.91 | 3055.59 | 305.45 | -1332.75
| 3500 | 15.62 | 282.91 | 3151.54 | 311.74 | -1360.22
| 3600 | 14.12 | 282.91 | 3248.18 | 317.48 | -1385.23
| 3700 | 12.62 | 282.91 | 3345.47 | 322.64 | -1407.77
| 3800 | 11.12 | 282.91 | 3443.33 | 327.24 | -1427.82
| 3900 | 9.62 | 282.91 | 3541.69 | 331.26 | -1445.36
| 4000 | 8.12 | 282.91 | 3640.49 | 334.7 | -1460.39
| 4100 | 6.62 | 282.91 | 3739.67 | 337.57 | -1472.89
| 4200 | 5.12 | 282.91 | 3839.14 | 339.85 | -1482.86
| 4300 | 3.62 | 282.91 | 3938.85 | 341.55 | -1490.29
| 4400 | 2.12 | 282.91 | 4038.72 | 342.67 | -1495.17
| 4500 | 0.62 | 282.91 | 4138.69 | 343.21 | -1497.5
| 4541.32 | 0 | 0 | 4180 | 343.26 | -1497.71
| 4600 | 0 | 0 | 4238.68 | 343.26 | -1497.71
| 4700 | 0 | 0 | 4338.68 | 343.26 | -1497.71
| 4800 | 0 | 0 | 4438.68 | 343.26 | -1497.71
| 4900 | 0 | 0 | 4538.68 | 343.26 | -1497.71
| 5000 | 0 | 0 | 4638.68 | 343.26 | -1497.71
| 5100 | 0 | 0 | 4738.68 | 343.26 | -1497.71
| 5200 | 0 | 0 | 4838.68 | 343.26 | -1497.71
| 5300 | 0 | 0 | 4938.68 | 343.26 | -1497.71
| 5400 | 0 | 0 | 5038.68 | 343.26 | -1497.71
| 5500 | 0 | 0 | 5138.68 | 343.26 | -1497.71
| 5600 | 0 | 0 | 5238.68 | 343.26 | -1497.71
| 5700 | 0 | 0 | 5338.68 | 343.26 | -1497.71
| 5800 | 0 | 0 | 5438.68 | 343.26 | -1497.71
| 5900 | 0 | 0 | 5538.68 | 343.26 | -1497.71
| 6000 | 0 | 0 | 5638.68 | 343.26 | -1497.71
| 6100 | 0 | 0 | 5738.68 | 343.26 | -1497.71
| 6171.32 | 0 | 0 | 5810 | 343.26 | -1497.71

## Lookup (hidden)
North Reference | RetunValue | Grid Type | ReturnValue | Deviation Indicator | ReturnValue
| 2 |  | 0 |  | 2
True |  | SPCS-Colorado Central-NAD27 |  | Directional
Grid |  | SPCS-Colorado Central-NAD83 |  | High Angle
|  | SPCS-Colorado North-NAD27 |  | Horizontal
SPCS-Colorado North-NAD83
SPCS-Colorado South-NAD27
SPCS-Colorado South-NAD83
UTM-Zone 12 NAD27
UTM-Zone 12 NAD83
UTM-Zone 13 NAD27
UTM-Zone 13 NAD83