## Data
Header Information | measured depth (ft) | inclination (°) | azimuth (°) | true vertical depth (ft) | northing +N/-S (ft) | easting +E/-W (ft) | Remarks
Operator Name | 0 | 0 | 0 | 0 | 0 | 0
TEP Rocky Mountain, LLC | 100 | 0 | 0 | 100 | 0 | 0
Operator Number | 135 | 0 | 0 | 135 | 0 | 0
96850 | 200 | 2.6 | 14.96 | 199.98 | 1.42 | 0.38
Well Name and Number | 300 | 6.6 | 14.96 | 299.64 | 9.17 | 2.45
Strait Bottom Ranch SG 22-22 | 400 | 10.6 | 14.96 | 398.49 | 23.62 | 6.31
API Number (if available) | 500 | 14.6 | 14.96 | 496.06 | 44.69 | 11.94
| 600 | 18.6 | 14.96 | 591.88 | 72.28 | 19.31
Location: QQ SEC TWP RGE | 700 | 22.6 | 14.96 | 685.46 | 106.27 | 28.39
LOT 8 Sec 22 T7S R96W | 800 | 26.6 | 14.96 | 776.37 | 146.48 | 39.13
Citing Type: Planned or Actual | 900 | 30.6 | 14.96 | 864.15 | 192.72 | 51.48
Planned | 918.99 | 31.36 | 14.96 | 880.43 | 202.16 | 54
Deviation Indicator | 1000 | 31.36 | 14.96 | 949.6 | 242.89 | 64.88
Directional | 1100 | 31.36 | 14.96 | 1035 | 293.17 | 78.31
North Reference | 1200 | 31.36 | 14.96 | 1120.39 | 343.45 | 91.74
True | 1300 | 31.36 | 14.96 | 1205.78 | 393.72 | 105.17
Grid Type | 1400 | 31.36 | 14.96 | 1291.17 | 444 | 118.6
#VALUE! | 1500 | 31.36 | 14.96 | 1376.56 | 494.28 | 132.03
| 1600 | 31.36 | 14.96 | 1461.95 | 544.56 | 145.46
| 1700 | 31.36 | 14.96 | 1547.35 | 594.84 | 158.9
| 1800 | 31.36 | 14.96 | 1632.74 | 645.11 | 172.33
| 1900 | 31.36 | 14.96 | 1718.13 | 695.39 | 185.76
| 2000 | 31.36 | 14.96 | 1803.52 | 745.67 | 199.19
| 2100 | 31.36 | 14.96 | 1888.91 | 795.95 | 212.62
| 2200 | 31.36 | 14.96 | 1974.3 | 846.23 | 226.05
| 2300 | 31.36 | 14.96 | 2059.7 | 896.5 | 239.48
| 2400 | 31.36 | 14.96 | 2145.09 | 946.78 | 252.91
| 2500 | 31.36 | 14.96 | 2230.48 | 997.06 | 266.34
| 2600 | 31.36 | 14.96 | 2315.87 | 1047.34 | 279.77
| 2700 | 31.36 | 14.96 | 2401.26 | 1097.62 | 293.2
| 2800 | 31.36 | 14.96 | 2486.65 | 1147.89 | 306.63
| 2900 | 31.36 | 14.96 | 2572.05 | 1198.17 | 320.06
| 3000 | 31.36 | 14.96 | 2657.44 | 1248.45 | 333.49
| 3100 | 31.36 | 14.96 | 2742.83 | 1298.73 | 346.92
| 3136.66 | 31.36 | 14.96 | 2774.14 | 1317.16 | 351.85
| 3200 | 30.09 | 14.96 | 2828.58 | 1348.43 | 360.2
| 3300 | 28.09 | 14.96 | 2915.96 | 1395.4 | 372.75
| 3400 | 26.09 | 14.96 | 3004.98 | 1439.4 | 384.5
| 3500 | 24.09 | 14.96 | 3095.54 | 1480.37 | 395.44
| 3600 | 22.09 | 14.96 | 3187.52 | 1518.26 | 405.57
| 3700 | 20.09 | 14.96 | 3280.82 | 1553.03 | 414.85
| 3800 | 18.09 | 14.96 | 3375.31 | 1584.63 | 423.29
| 3900 | 16.09 | 14.96 | 3470.89 | 1613.02 | 430.88
| 4000 | 14.09 | 14.96 | 3567.43 | 1638.18 | 437.6
| 4100 | 12.09 | 14.96 | 3664.83 | 1660.06 | 443.44
| 4200 | 10.09 | 14.96 | 3762.96 | 1678.65 | 448.41
| 4300 | 8.09 | 14.96 | 3861.7 | 1693.92 | 452.49
| 4400 | 6.09 | 14.96 | 3960.92 | 1705.85 | 455.67
| 4500 | 4.09 | 14.96 | 4060.53 | 1714.42 | 457.97
| 4600 | 2.09 | 14.96 | 4160.37 | 1719.64 | 459.36
| 4700 | 0.09 | 14.96 | 4260.35 | 1721.48 | 459.85
| 4704.65 | 0 | 0 | 4265 | 1721.48 | 459.85
| 4800 | 0 | 0 | 4360.35 | 1721.48 | 459.85
| 4900 | 0 | 0 | 4460.35 | 1721.48 | 459.85
| 5000 | 0 | 0 | 4560.35 | 1721.48 | 459.85
| 5100 | 0 | 0 | 4660.35 | 1721.48 | 459.85
| 5200 | 0 | 0 | 4760.35 | 1721.48 | 459.85
| 5300 | 0 | 0 | 4860.35 | 1721.48 | 459.85
| 5400 | 0 | 0 | 4960.35 | 1721.48 | 459.85
| 5500 | 0 | 0 | 5060.35 | 1721.48 | 459.85
| 5600 | 0 | 0 | 5160.35 | 1721.48 | 459.85
| 5700 | 0 | 0 | 5260.35 | 1721.48 | 459.85
| 5800 | 0 | 0 | 5360.35 | 1721.48 | 459.85
| 5900 | 0 | 0 | 5460.35 | 1721.48 | 459.85
| 6000 | 0 | 0 | 5560.35 | 1721.48 | 459.85
| 6100 | 0 | 0 | 5660.35 | 1721.48 | 459.85
| 6200 | 0 | 0 | 5760.35 | 1721.48 | 459.85
| 6300 | 0 | 0 | 5860.35 | 1721.48 | 459.85
| 6334.65 | 0 | 0 | 5895 | 1721.48 | 459.85

## Lookup (hidden)
North Reference | RetunValue | Grid Type | ReturnValue | Deviation Indicator | ReturnValue
| 2 |  | 0 |  | 2
True |  | SPCS-Colorado Central-NAD27 |  | Directional
Grid |  | SPCS-Colorado Central-NAD83 |  | High Angle
|  | SPCS-Colorado North-NAD27 |  | Horizontal
SPCS-Colorado North-NAD83
SPCS-Colorado South-NAD27
SPCS-Colorado South-NAD83
UTM-Zone 12 NAD27
UTM-Zone 12 NAD83
UTM-Zone 13 NAD27
UTM-Zone 13 NAD83