## Data
Header Information | measured depth (ft) | inclination (°) | azimuth (°) | true vertical depth (ft) | northing +N/-S (ft) | easting +E/-W (ft) | Remarks
Operator Name | 0 | 0 | 0 | 0 | 0 | 0
TEP Rocky Mountain, LLC | 100 | 0 | 0 | 100 | 0 | 0
Operator Number | 135 | 0 | 0 | 135 | 0 | 0
96850 | 200 | 1.95 | 21.43 | 199.99 | 1.03 | 0.4
Well Name and Number | 300 | 4.95 | 21.43 | 299.79 | 6.63 | 2.6
Strait Bottom Ranch SG 422-22 | 400 | 7.95 | 21.43 | 399.15 | 17.09 | 6.71
API Number (if available) | 500 | 10.95 | 21.43 | 497.78 | 32.37 | 12.7
| 600 | 13.95 | 21.43 | 595.42 | 52.44 | 20.58
Location: QQ SEC TWP RGE | 700 | 16.95 | 21.43 | 691.79 | 77.23 | 30.31
LOT 8 Sec 22 T7S R96W | 800 | 19.95 | 21.43 | 786.64 | 106.69 | 41.87
Citing Type: Planned or Actual | 890.66 | 22.67 | 21.43 | 871.1 | 137.36 | 53.9
Planned | 900 | 22.67 | 21.43 | 879.72 | 140.71 | 55.22
Deviation Indicator | 1000 | 22.67 | 21.43 | 971.99 | 176.58 | 69.3
Directional | 1100 | 22.67 | 21.43 | 1064.26 | 212.46 | 83.38
North Reference | 1200 | 22.67 | 21.43 | 1156.54 | 248.34 | 97.46
True | 1300 | 22.67 | 21.43 | 1248.81 | 284.22 | 111.54
Grid Type | 1400 | 22.67 | 21.43 | 1341.09 | 320.1 | 125.62
#VALUE! | 1500 | 22.67 | 21.43 | 1433.36 | 355.98 | 139.7
| 1600 | 22.67 | 21.43 | 1525.63 | 391.85 | 153.77
| 1700 | 22.67 | 21.43 | 1617.91 | 427.73 | 167.85
| 1800 | 22.67 | 21.43 | 1710.18 | 463.61 | 181.93
| 1900 | 22.67 | 21.43 | 1802.46 | 499.49 | 196.01
| 2000 | 22.67 | 21.43 | 1894.73 | 535.37 | 210.09
| 2100 | 22.67 | 21.43 | 1987.01 | 571.24 | 224.17
| 2200 | 22.67 | 21.43 | 2079.28 | 607.12 | 238.25
| 2300 | 22.67 | 21.43 | 2171.55 | 643 | 252.33
| 2400 | 22.67 | 21.43 | 2263.83 | 678.88 | 266.41
| 2500 | 22.67 | 21.43 | 2356.1 | 714.76 | 280.49
| 2600 | 22.67 | 21.43 | 2448.38 | 750.64 | 294.57
| 2700 | 22.67 | 21.43 | 2540.65 | 786.51 | 308.65
| 2800 | 22.67 | 21.43 | 2632.92 | 822.39 | 322.73
| 2900 | 22.67 | 21.43 | 2725.2 | 858.27 | 336.81
| 2936.42 | 22.67 | 21.43 | 2758.81 | 871.34 | 341.94
| 3000 | 21.72 | 21.43 | 2817.67 | 893.69 | 350.71
| 3100 | 20.22 | 21.43 | 2911.05 | 927 | 363.78
| 3200 | 18.72 | 21.43 | 3005.33 | 958.02 | 375.96
| 3300 | 17.22 | 21.43 | 3100.45 | 986.73 | 387.22
| 3400 | 15.72 | 21.43 | 3196.35 | 1013.12 | 397.58
| 3500 | 14.22 | 21.43 | 3292.95 | 1037.16 | 407.01
| 3600 | 12.72 | 21.43 | 3390.2 | 1058.84 | 415.52
| 3700 | 11.22 | 21.43 | 3488.03 | 1078.14 | 423.09
| 3800 | 9.72 | 21.43 | 3586.36 | 1095.04 | 429.73
| 3900 | 8.22 | 21.43 | 3685.14 | 1109.55 | 435.42
| 4000 | 6.72 | 21.43 | 3784.28 | 1121.65 | 440.17
| 4100 | 5.22 | 21.43 | 3883.74 | 1131.32 | 443.96
| 4200 | 3.72 | 21.43 | 3983.43 | 1138.57 | 446.81
| 4300 | 2.22 | 21.43 | 4083.3 | 1143.39 | 448.7
| 4400 | 0.72 | 21.43 | 4183.26 | 1145.77 | 449.63
| 4447.74 | 0 | 0 | 4231 | 1146.05 | 449.74
| 4500 | 0 | 0 | 4283.26 | 1146.05 | 449.74
| 4600 | 0 | 0 | 4383.26 | 1146.05 | 449.74
| 4700 | 0 | 0 | 4483.26 | 1146.05 | 449.74
| 4800 | 0 | 0 | 4583.26 | 1146.05 | 449.74
| 4900 | 0 | 0 | 4683.26 | 1146.05 | 449.74
| 5000 | 0 | 0 | 4783.26 | 1146.05 | 449.74
| 5100 | 0 | 0 | 4883.26 | 1146.05 | 449.74
| 5200 | 0 | 0 | 4983.26 | 1146.05 | 449.74
| 5300 | 0 | 0 | 5083.26 | 1146.05 | 449.74
| 5400 | 0 | 0 | 5183.26 | 1146.05 | 449.74
| 5500 | 0 | 0 | 5283.26 | 1146.05 | 449.74
| 5600 | 0 | 0 | 5383.26 | 1146.05 | 449.74
| 5700 | 0 | 0 | 5483.26 | 1146.05 | 449.74
| 5800 | 0 | 0 | 5583.26 | 1146.05 | 449.74
| 5900 | 0 | 0 | 5683.26 | 1146.05 | 449.74
| 6000 | 0 | 0 | 5783.26 | 1146.05 | 449.74
| 6077.74 | 0 | 0 | 5861 | 1146.05 | 449.74

## Lookup (hidden)
North Reference | RetunValue | Grid Type | ReturnValue | Deviation Indicator | ReturnValue
| 2 |  | 0 |  | 2
True |  | SPCS-Colorado Central-NAD27 |  | Directional
Grid |  | SPCS-Colorado Central-NAD83 |  | High Angle
|  | SPCS-Colorado North-NAD27 |  | Horizontal
SPCS-Colorado North-NAD83
SPCS-Colorado South-NAD27
SPCS-Colorado South-NAD83
UTM-Zone 12 NAD27
UTM-Zone 12 NAD83
UTM-Zone 13 NAD27
UTM-Zone 13 NAD83