## Data
Header Information | measured depth (ft) | inclination (°) | azimuth (°) | true vertical depth (ft) | northing +N/-S (ft) | easting +E/-W (ft)
Operator Name | 211 | 0.88 | 317.75 | 210.99 | 1.03 | -0.94
EXTRACTION | 306 | 0.88 | 316.74 | 305.98 | 2.11 | -1.93
Operator Number | 401 | 0.62 | 316.56 | 400.97 | 3.01 | -2.78
10459 | 496 | 0.71 | 301.93 | 495.97 | 3.69 | -3.64
Well Name and Number | 592 | 0.88 | 318.32 | 591.96 | 4.56 | -4.63
COYOTE TRAILS 33S-20-7N | 687 | 0.49 | 82.74 | 686.95 | 5.16 | -4.71
API Number (if available) | 782 | 0.8 | 101.82 | 781.95 | 5.07 | -3.66
05-123-45989 | 878 | 0.62 | 107.24 | 877.94 | 4.78 | -2.51
Location: QQ SEC TWP RGE | 973 | 2.3 | 127.33 | 972.91 | 3.47 | -0.5
SWSE SEC.28-T01N-R68W | 1069 | 2.21 | 124.82 | 1068.83 | 1.25 | 2.55
Citing Type: Planned or Actual | 1164 | 4.29 | 116.23 | 1163.68 | -1.37 | 7.24
ACTUAL | 1259 | 5.92 | 117.84 | 1258.3 | -5.23 | 14.76
Deviation Indicator | 1355 | 6.89 | 115.52 | 1353.69 | -10.02 | 24.33
Horizontal | 1450 | 8.4 | 123.15 | 1447.85 | -16.27 | 35.29
North Reference | 1545 | 10.12 | 123.06 | 1541.61 | -24.62 | 48.09
True | 1661 | 10.19 | 122.71 | 1655.79 | -35.72 | 65.27
Grid Type | 1756 | 12.16 | 126.3 | 1748.99 | -46.19 | 80.4
#VALUE! | 1851 | 14.25 | 131.81 | 1841.47 | -59.91 | 97.19
| 1947 | 16.18 | 133.22 | 1934.1 | -76.95 | 115.74
| 2042 | 17.89 | 128.38 | 2024.94 | -95.07 | 136.83
| 2138 | 19.46 | 125.35 | 2115.88 | -113.48 | 161.43
| 2233 | 18.45 | 123.35 | 2205.73 | -130.9 | 186.9
| 2329 | 20.01 | 125.29 | 2296.37 | -148.74 | 212.99
| 2424 | 18.3 | 123.21 | 2386.11 | -166.3 | 238.74
| 2519 | 19.22 | 130.79 | 2476.08 | -184.69 | 263.06
| 2615 | 17.55 | 128.74 | 2567.17 | -204.07 | 286.32
| 2710 | 20.12 | 127.86 | 2657.08 | -223.07 | 310.39
| 2806 | 19.4 | 132.34 | 2747.43 | -243.94 | 335.22
| 2901 | 17.26 | 129.36 | 2837.61 | -263.51 | 357.78
| 2997 | 18.6 | 133.14 | 2928.95 | -283.01 | 379.96
| 3092 | 21.03 | 133.22 | 3018.32 | -305.05 | 403.44
| 3188 | 19.18 | 132.8 | 3108.46 | -327.56 | 427.57
| 3283 | 17.34 | 131.73 | 3198.67 | -347.59 | 449.59
| 3379 | 17.13 | 135.47 | 3290.37 | -367.19 | 470.18
| 3475 | 20.43 | 130.51 | 3381.25 | -388.16 | 492.84
| 3569 | 18.43 | 129.24 | 3469.89 | -408.22 | 516.82
| 3665 | 19.49 | 129.37 | 3560.68 | -427.98 | 540.96
| 3761 | 17.16 | 128.21 | 3651.81 | -446.9 | 564.47
| 3856 | 17.98 | 123.93 | 3742.38 | -463.75 | 587.65
| 3952 | 19.71 | 127.36 | 3833.23 | -481.85 | 612.81
| 4048 | 17.54 | 126.93 | 3924.2 | -500.36 | 637.25
| 4143 | 19.25 | 127.86 | 4014.34 | -518.58 | 661.06
| 4239 | 16.93 | 128.47 | 4105.59 | -536.99 | 684.5
| 4334 | 18.78 | 129.01 | 4196.01 | -555.22 | 707.21
| 4430 | 17.26 | 128.88 | 4287.3 | -573.89 | 730.31
| 4525 | 19.79 | 128.53 | 4377.37 | -592.76 | 753.86
| 4621 | 17.48 | 128.72 | 4468.33 | -611.9 | 777.83
| 4716 | 19.61 | 125.42 | 4558.39 | -630.07 | 801.95
| 4812 | 18.07 | 124.02 | 4649.25 | -647.73 | 827.42
| 4907 | 19.74 | 130.31 | 4739.13 | -666.36 | 851.87
| 5003 | 17.5 | 133.42 | 4830.1 | -686.77 | 874.72
| 5098 | 20.27 | 129.03 | 4919.98 | -706.96 | 897.89
| 5194 | 18.69 | 128.78 | 5010.49 | -727.06 | 922.8
| 5289 | 20.81 | 128.44 | 5099.89 | -747.09 | 947.89
| 5385 | 19.56 | 127.69 | 5190 | -767.52 | 973.96
| 5480 | 16.48 | 126.37 | 5280.32 | -785.24 | 997.4
| 5576 | 18.02 | 122.25 | 5372.01 | -801.24 | 1020.92
| 5671 | 18.92 | 127.63 | 5462.12 | -818.48 | 1045.55
| 5767 | 22.42 | 125.64 | 5551.93 | -838.66 | 1072.76
| 5862 | 20.23 | 123.4 | 5640.42 | -858.26 | 1101.2
| 5981 | 16.1 | 114.74 | 5753.48 | -876.5 | 1133.39
| 6077 | 16.82 | 122.12 | 5845.56 | -889.46 | 1157.24
| 6172 | 16.72 | 130.29 | 5936.53 | -905.61 | 1179.31
| 6268 | 18.82 | 131.63 | 6027.95 | -924.83 | 1201.42
| 6363 | 16.77 | 129.5 | 6118.4 | -943.73 | 1223.45
| 6459 | 15.69 | 123.27 | 6210.58 | -959.66 | 1244.99
| 6555 | 12.56 | 125.43 | 6303.66 | -972.83 | 1264.36
| 6650 | 9.49 | 121.26 | 6396.9 | -982.89 | 1279.47
| 6746 | 8.06 | 134.02 | 6491.78 | -991.67 | 1291.08
| 6841 | 4.67 | 132.74 | 6586.19 | -998.93 | 1298.71
| 6937 | 4.32 | 129.72 | 6681.89 | -1003.89 | 1304.36
| 7032 | 1 | 148.28 | 6776.78 | -1006.88 | 1307.55
| 7127 | 1 | 129.59 | 6871.76 | -1008.12 | 1308.62
| 7223 | 1.1 | 130.64 | 6967.75 | -1009.25 | 1309.97
| 7319 | 1.24 | 125.59 | 7063.72 | -1010.45 | 1311.51
| 7414 | 1.26 | 114.63 | 7158.7 | -1011.49 | 1313.3
| 7510 | 1.65 | 108.65 | 7254.67 | -1012.37 | 1315.57
| 7605 | 1.61 | 107.38 | 7349.63 | -1013.21 | 1318.14
| 7701 | 1.17 | 139.03 | 7445.61 | -1014.35 | 1320.07
| 7796 | 8.95 | 178.48 | 7540.17 | -1022.48 | 1320.9
| 7892 | 20.21 | 178.34 | 7632.93 | -1046.6 | 1321.58
| 7987 | 33.01 | 178.07 | 7717.69 | -1089.04 | 1322.93
| 8083 | 40.1 | 181.7 | 7794.77 | -1146.16 | 1322.9
| 8179 | 45.42 | 180.71 | 7865.23 | -1211.3 | 1321.55
| 8274 | 56.75 | 182.24 | 7924.81 | -1285.07 | 1319.58
| 8369 | 60.78 | 181.75 | 7974.06 | -1366.23 | 1316.76
| 8465 | 63.81 | 178.14 | 8018.7 | -1451.19 | 1316.88
| 8560 | 70.88 | 178 | 8055.27 | -1538.76 | 1319.83
| 8619 | 75.911 | 179.397 | 8072.12 | -1595.26 | 1321.1
| 8656 | 79.07 | 180.24 | 8080.14 | -1631.38 | 1321.22
| 8751 | 79.56 | 181.29 | 8097.75 | -1724.72 | 1319.97
| 8846 | 83.73 | 178.99 | 8111.56 | -1818.69 | 1319.75
| 8942 | 87.64 | 178.46 | 8118.78 | -1914.37 | 1321.88
| 9037 | 90.91 | 175.9 | 8119.98 | -2009.23 | 1326.55
| 9133 | 92.46 | 179.68 | 8117.16 | -2105.09 | 1330.26
| 9228 | 91.22 | 182.07 | 8114.1 | -2200.03 | 1328.8
| 9324 | 89 | 183.32 | 8113.92 | -2295.91 | 1324.29
| 9420 | 90.5 | 183.29 | 8114.34 | -2391.75 | 1318.76
| 9515 | 88.94 | 183.38 | 8114.8 | -2486.58 | 1313.23
| 9611 | 90.01 | 183.1 | 8115.68 | -2582.42 | 1307.81
| 9706 | 89 | 180.34 | 8116.5 | -2677.37 | 1304.95
| 9802 | 89.88 | 180.2 | 8117.44 | -2773.36 | 1304.5
| 9897 | 88.21 | 180.08 | 8119.03 | -2868.34 | 1304.27
| 9993 | 89.35 | 179.5 | 8121.07 | -2964.32 | 1304.62
| 10088 | 90.31 | 179.16 | 8121.35 | -3059.31 | 1305.73
| 10184 | 88.03 | 180.6 | 8122.74 | -3155.29 | 1305.93
| 10279 | 88.5 | 180.03 | 8125.62 | -3250.25 | 1305.41
| 10375 | 88.24 | 179.64 | 8128.35 | -3346.21 | 1305.69
| 10470 | 91.09 | 178.3 | 8128.9 | -3441.18 | 1307.4
| 10566 | 91.3 | 176.74 | 8126.9 | -3537.06 | 1311.55
| 10661 | 86.96 | 177.21 | 8128.34 | -3631.9 | 1316.56
| 10757 | 88.53 | 178.58 | 8132.12 | -3727.75 | 1320.08
| 10852 | 89.98 | 178.68 | 8133.36 | -3822.72 | 1322.35
| 10947 | 90.84 | 179.16 | 8132.68 | -3917.7 | 1324.14
| 11043 | 90.7 | 180.41 | 8131.39 | -4013.68 | 1324.5
| 11138 | 89.84 | 182.34 | 8130.94 | -4108.65 | 1322.23
| 11234 | 88.62 | 181.96 | 8132.23 | -4204.57 | 1318.62
| 11329 | 89.17 | 181.67 | 8134.06 | -4299.51 | 1315.62
| 11425 | 90.14 | 181.34 | 8134.64 | -4395.47 | 1313.09
| 11520 | 91.11 | 180.55 | 8133.6 | -4490.45 | 1311.53
| 11616 | 87.8 | 179.32 | 8134.52 | -4586.43 | 1311.64
| 11711 | 88.14 | 177.75 | 8137.88 | -4681.34 | 1314.06
| 11807 | 89.31 | 178.04 | 8140.02 | -4777.25 | 1317.59
| 11902 | 90.41 | 177.43 | 8140.25 | -4872.17 | 1321.34
| 11998 | 91.95 | 177.57 | 8138.27 | -4968.06 | 1325.53
| 12093 | 86.45 | 178.15 | 8139.6 | -5062.94 | 1329.08
| 12189 | 87.68 | 178.04 | 8144.51 | -5158.76 | 1332.26
| 12284 | 90.45 | 180.3 | 8146.06 | -5253.72 | 1333.64
| 12379 | 91.66 | 179.89 | 8144.32 | -5348.71 | 1333.48
| 12474 | 87.98 | 178.42 | 8144.61 | -5443.68 | 1334.88
| 12569 | 87.35 | 176.89 | 8148.48 | -5538.51 | 1338.76
| 12665 | 89.31 | 178.31 | 8151.28 | -5634.38 | 1342.78
| 12760 | 90.56 | 178.45 | 8151.39 | -5729.34 | 1345.47
| 12856 | 92.35 | 178.38 | 8148.95 | -5825.27 | 1348.12
| 12951 | 91.25 | 178.63 | 8145.97 | -5920.19 | 1350.6
| 13046 | 92.35 | 180.97 | 8142.98 | -6015.13 | 1350.93
| 13142 | 90.39 | 182.67 | 8140.69 | -6111.05 | 1347.88
| 13237 | 90.19 | 183.12 | 8140.21 | -6205.93 | 1343.08
| 13332 | 90 | 184.18 | 8140.05 | -6300.73 | 1337.04
| 13428 | 86.96 | 183.99 | 8142.6 | -6396.44 | 1330.2
| 13523 | 85.76 | 181.9 | 8148.63 | -6491.12 | 1325.33
| 13619 | 87.07 | 179.72 | 8154.63 | -6586.92 | 1323.98
| 13714 | 89.61 | 178.99 | 8157.38 | -6681.86 | 1325.05
| 13810 | 90.66 | 178.66 | 8157.16 | -6777.84 | 1327.01
| 13905 | 89.63 | 179.13 | 8156.92 | -6872.82 | 1328.85
| 14000 | 90.7 | 178.6 | 8156.64 | -6967.8 | 1330.73
| 14096 | 88.69 | 179.3 | 8157.15 | -7063.78 | 1332.49
| 14192 | 89.26 | 179.5 | 8158.87 | -7159.75 | 1333.49
| 14287 | 89.86 | 180.97 | 8159.6 | -7254.75 | 1333.1
| 14383 | 87.76 | 180.73 | 8161.59 | -7350.71 | 1331.68
| 14478 | 89.31 | 180.87 | 8164.02 | -7445.67 | 1330.35
| 14573 | 91.52 | 180.3 | 8163.34 | -7540.65 | 1329.38
| 14668 | 87.47 | 181.73 | 8164.17 | -7635.61 | 1327.7
| 14764 | 86.25 | 182.22 | 8169.43 | -7731.41 | 1324.4
| 14859 | 86.97 | 181.19 | 8175.05 | -7826.2 | 1321.58
| 14955 | 88.1 | 181.16 | 8179.18 | -7922.09 | 1319.61
| 15050 | 90.33 | 179.89 | 8180.48 | -8017.07 | 1318.74
| 15146 | 89.66 | 178.66 | 8180.49 | -8113.06 | 1319.95
| 15241 | 90.87 | 178.18 | 8180.05 | -8208.02 | 1322.57
| 15336 | 90.35 | 179.1 | 8179.04 | -8302.99 | 1324.83
| 15432 | 89.44 | 180.29 | 8179.21 | -8398.98 | 1325.34
| 15528 | 90.91 | 179.82 | 8178.92 | -8494.98 | 1325.25
| 15623 | 88.72 | 180.05 | 8179.23 | -8589.97 | 1325.35
| 15718 | 89.48 | 179.88 | 8180.72 | -8684.96 | 1325.41
| 15814 | 90.67 | 180.41 | 8180.59 | -8780.96 | 1325.17
| 15909 | 86.85 | 178.59 | 8182.65 | -8875.91 | 1326
| 16005 | 85.76 | 178.09 | 8188.84 | -8971.67 | 1328.77
| 16100 | 88.29 | 178.09 | 8193.77 | -9066.48 | 1331.93
| 16195 | 89.84 | 177.9 | 8195.32 | -9161.41 | 1335.26
| 16291 | 91.05 | 177.95 | 8194.57 | -9257.34 | 1338.73
| 16386 | 89.38 | 179.93 | 8194.21 | -9352.31 | 1340.49
| 16482 | 88.73 | 180.78 | 8195.8 | -9448.3 | 1339.9
| 16577 | 89.33 | 180.39 | 8197.4 | -9543.28 | 1338.93
| 16672 | 90.75 | 180.58 | 8197.34 | -9638.27 | 1338.12
| 16768 | 89.63 | 179.81 | 8197.02 | -9734.27 | 1337.79
| 16863 | 89.79 | 180.21 | 8197.5 | -9829.27 | 1337.78
| 16958 | 89.4 | 180.6 | 8198.17 | -9924.26 | 1337.11
| 17054 | 88.63 | 179.88 | 8199.82 | -10020.25 | 1336.7
| 17149 | 89.87 | 179.6 | 8201.07 | -10115.23 | 1337.14
| 17245 | 88.42 | 179.63 | 8202.5 | -10211.22 | 1337.78
| 17340 | 89.75 | 179.5 | 8204.02 | -10306.2 | 1338.5
| 17436 | 87.14 | 177.83 | 8206.62 | -10402.13 | 1340.74
| 17531 | 87.91 | 176.82 | 8210.72 | -10496.94 | 1345.17
| 17627 | 88.81 | 176.78 | 8213.47 | -10592.75 | 1350.52
| 17722 | 89.88 | 174.96 | 8214.56 | -10687.49 | 1357.36
| 17817 | 90.21 | 172.32 | 8214.48 | -10781.89 | 1367.89
| 17913 | 89.88 | 168.17 | 8214.41 | -10876.49 | 1384.15
| 18008 | 89.79 | 163.33 | 8214.68 | -10968.53 | 1407.53
| 18104 | 89.84 | 159.8 | 8214.99 | -11059.59 | 1437.88
| 18227 | 89.84 | 159.8 | 8215.33 | -11175.03 | 1480.35

## Lookup (hidden)
North Reference | RetunValue | Grid Type | ReturnValue | Deviation Indicator | ReturnValue
| 2 |  | 0 |  | 4
True |  | SPCS-Colorado Central-NAD27 |  | Directional
Grid |  | SPCS-Colorado Central-NAD83 |  | High Angle
|  | SPCS-Colorado North-NAD27 |  | Horizontal
SPCS-Colorado North-NAD83
SPCS-Colorado South-NAD27
SPCS-Colorado South-NAD83
UTM-Zone 12 NAD27
UTM-Zone 12 NAD83
UTM-Zone 13 NAD27
UTM-Zone 13 NAD83