## Data
Header Information | measured depth (ft) | inclination (°) | azimuth (°) | true vertical depth (ft) | northing +N/-S (ft) | easting +E/-W (ft)
Operator Name | 0 | 0 | 0 | 0 | 0 | 0
Extraction | 224 | 0.62 | 127.18 | 223.996 | -0.732 | 0.966
Operator Number | 315 | 0.49 | 134.49 | 314.991 | -1.303 | 1.635
| 410 | 0.62 | 123.17 | 409.987 | -1.869 | 2.355
Well Name and Number | 505 | 0.31 | 140.88 | 504.984 | -2.349 | 2.948
| 601 | 0.31 | 177.37 | 600.982 | -2.81 | 3.124
API Number (if available) | 697 | 0.4 | 190.9 | 696.981 | -3.399 | 3.072
| 792 | 1.41 | 107.39 | 791.97 | -4.074 | 4.125
Location: QQ SEC TWP RGE | 888 | 3.71 | 107.96 | 887.868 | -5.384 | 8.207
| 983 | 6.72 | 108.89 | 982.464 | -8.132 | 16.392
Citing Type: Planned or Actual | 1078 | 8.48 | 107.26 | 1076.625 | -12.01 | 28.341
| 1174 | 11.49 | 112.46 | 1171.162 | -17.765 | 43.94
Deviation Indicator | 1269 | 13.39 | 114.18 | 1263.928 | -25.886 | 62.721
Horizontal | 1364 | 13.08 | 110.78 | 1356.406 | -34.206 | 82.807
North Reference | 1460 | 14.8 | 110.87 | 1449.575 | -42.428 | 104.422
True | 1555 | 16.88 | 111.18 | 1540.963 | -51.735 | 128.623
Grid Type | 1667 | 17.1 | 111.71 | 1648.075 | -63.701 | 159.083
#VALUE! | 1763 | 19.18 | 115.02 | 1739.301 | -75.593 | 186.49
| 1858 | 22.49 | 112.42 | 1828.078 | -89.127 | 217.437
| 1953 | 25.81 | 114.71 | 1914.753 | -104.707 | 253.031
| 2049 | 27.62 | 110.13 | 2000.511 | -121.105 | 292.918
| 2145 | 29.78 | 111.93 | 2084.714 | -137.669 | 335.932
| 2240 | 28.68 | 110.7 | 2167.617 | -154.539 | 379.143
| 2336 | 30.89 | 111.54 | 2250.93 | -171.731 | 423.62
| 2431 | 29.92 | 108.32 | 2332.869 | -188.133 | 468.799
| 2526 | 31.11 | 111.54 | 2414.715 | -204.593 | 514.123
| 2622 | 30.31 | 116.91 | 2497.268 | -224.666 | 558.803
| 2717 | 28.99 | 114.93 | 2579.829 | -245.221 | 601.058
| 2812 | 28.41 | 120 | 2663.17 | -266.228 | 641.513
| 2908 | 29.52 | 113.92 | 2747.179 | -287.241 | 682.92
| 3003 | 30.58 | 113.21 | 2829.409 | -306.255 | 726.526
| 3099 | 28.5 | 113.92 | 2912.926 | -325.167 | 769.91
| 3194 | 28.1 | 116.52 | 2996.574 | -344.348 | 810.649
| 3290 | 30.09 | 107.13 | 3080.501 | -361.542 | 853.904
| 3386 | 30.31 | 108.54 | 3163.472 | -376.333 | 899.869
| 3481 | 30.89 | 117.71 | 3245.287 | -395.305 | 944.212
| 3577 | 30.89 | 112.2 | 3327.687 | -416.079 | 988.853
| 3767 | 28.99 | 109.51 | 3492.331 | -449.889 | 1077.421
| 3863 | 28.28 | 113.43 | 3576.596 | -466.703 | 1120.22
| 3958 | 30.4 | 112.64 | 3659.406 | -484.906 | 1163.058
| 4054 | 31.42 | 120.62 | 3741.806 | -507.011 | 1207.03
| 4149 | 30.31 | 113.04 | 3823.382 | -529.015 | 1250.417
| 4245 | 31.11 | 113.3 | 3905.918 | -548.306 | 1295.488
| 4340 | 28.41 | 111.8 | 3988.382 | -566.41 | 1339.021
| 4436 | 28.81 | 112.02 | 4072.661 | -583.563 | 1381.669
| 4531 | 30.09 | 113.21 | 4155.384 | -601.532 | 1424.78
| 4626 | 31.29 | 111.54 | 4237.079 | -619.976 | 1469.616
| 4722 | 31.9 | 115.64 | 4318.858 | -640.108 | 1515.678
| 4817 | 29.21 | 111.54 | 4400.668 | -659.485 | 1559.882
| 4913 | 29.92 | 112.11 | 4484.168 | -677.097 | 1603.853
| 5008 | 31.51 | 114.62 | 4565.842 | -696.359 | 1648.377
| 5103 | 28.99 | 114.93 | 4647.9 | -716.409 | 1691.829
| 5198 | 30.49 | 111.8 | 4730.39 | -735.065 | 1735.087
| 5294 | 31.9 | 115.5 | 4812.515 | -755.032 | 1780.601
| 5389 | 29.61 | 115.24 | 4894.149 | -775.849 | 1824.491
| 5485 | 31.2 | 107.13 | 4976.978 | -793.294 | 1869.728
| 5580 | 31.99 | 105.24 | 5057.898 | -807.157 | 1917.524
| 5675 | 32.7 | 107.44 | 5138.16 | -821.463 | 1966.287
| 5771 | 29.61 | 115.42 | 5220.34 | -839.428 | 2012.478
| 5866 | 27.09 | 113.43 | 5303.941 | -858.106 | 2053.53
| 5985 | 24.08 | 103.91 | 5411.306 | -874.727 | 2101.988
| 6081 | 22.01 | 104 | 5499.64 | -883.788 | 2138.457
| 6176 | 20.19 | 116.74 | 5588.314 | -895.478 | 2170.39
| 6272 | 17.01 | 111.54 | 5679.295 | -908.092 | 2198.255
| 6367 | 15.6 | 121.01 | 5770.488 | -919.777 | 2222.134
| 6462 | 11.89 | 123.04 | 5862.752 | -931.698 | 2241.293
| 6558 | 9.72 | 126.83 | 5957.045 | -941.95 | 2256.072
| 6654 | 6.81 | 116.34 | 6052.043 | -949.335 | 2267.662
| 6749 | 5.61 | 114.93 | 6146.484 | -953.791 | 2276.921
| 6845 | 3.09 | 126.61 | 6242.202 | -957.313 | 2283.254
| 6940 | 2.61 | 125.82 | 6337.084 | -960.106 | 2287.063
| 7035 | 2.21 | 109.33 | 6432.001 | -961.978 | 2290.546
| 7131 | 1.02 | 39 | 6527.968 | -961.927 | 2292.83
| 7227 | 0.22 | 108.94 | 6623.963 | -961.322 | 2293.543
| 7322 | 0.09 | 7.92 | 6718.962 | -961.308 | 2293.725
| 7417 | 0.31 | 332.14 | 6813.962 | -961.007 | 2293.616
| 7513 | 0.49 | 331.21 | 6909.959 | -960.417 | 2293.296
| 7609 | 0.49 | 99.82 | 7005.958 | -960.127 | 2293.503
| 7704 | 0.31 | 70.2 | 7100.955 | -960.11 | 2294.145
| 7800 | 8.62 | 160.72 | 7196.593 | -966.825 | 2296.77
| 7895 | 18.52 | 162.83 | 7288.827 | -988.013 | 2303.592
| 7991 | 29.3 | 165.12 | 7376.461 | -1025.394 | 2314.156
| 8087 | 30.89 | 164.51 | 7459.517 | -1071.848 | 2326.771
| 8182 | 39.28 | 170.81 | 7537.212 | -1125.147 | 2338.11
| 8277 | 47.19 | 175.3 | 7606.386 | -1189.681 | 2345.783
| 8373 | 53.29 | 178.92 | 7667.768 | -1263.334 | 2349.397
| 8468 | 55.59 | 177.42 | 7723.014 | -1340.568 | 2351.88
| 8564 | 61.38 | 179.23 | 7773.177 | -1422.335 | 2354.23
| 8659 | 67.52 | 182.53 | 7814.14 | -1507.976 | 2352.852
| 8702 | 69.58 | 182.211 | 7829.864 | -1547.961 | 2351.197
| 8755 | 72.12 | 181.83 | 7847.249 | -1597.993 | 2349.433
| 8850 | 80.51 | 182.31 | 7869.704 | -1690.153 | 2346.095
| 8946 | 85.02 | 183.63 | 7881.792 | -1785.234 | 2341.157
| 9042 | 85.99 | 183.72 | 7889.315 | -1880.741 | 2335.022
| 9137 | 87.98 | 183.5 | 7894.312 | -1975.416 | 2329.05
| 9232 | 88.29 | 182.93 | 7897.404 | -2070.216 | 2323.725
| 9328 | 89.22 | 182.93 | 7899.489 | -2166.067 | 2318.819
| 9423 | 90.01 | 183.41 | 7900.128 | -2260.918 | 2313.565
| 9519 | 90.81 | 182.31 | 7899.441 | -2356.794 | 2308.776
| 9615 | 91.38 | 182.71 | 7897.606 | -2452.684 | 2304.572
| 9710 | 92.09 | 182.53 | 7894.73 | -2547.54 | 2300.232
| 9805 | 91.3 | 181.34 | 7891.92 | -2642.442 | 2297.026
| 9901 | 90.5 | 181.52 | 7890.412 | -2738.399 | 2294.63
| 9996 | 90.19 | 180.41 | 7889.84 | -2833.383 | 2293.03
| 10092 | 90.19 | 176.63 | 7889.521 | -2929.333 | 2295.509
| 10187 | 90.99 | 179.14 | 7888.543 | -3024.255 | 2299.015
| 10283 | 89.7 | 178.21 | 7887.965 | -3120.224 | 2301.235
| 10379 | 88.6 | 177.42 | 7889.389 | -3216.142 | 2304.894
| 10474 | 89 | 178.21 | 7891.379 | -3311.051 | 2308.515
| 10570 | 89.48 | 178.04 | 7892.652 | -3406.991 | 2311.656
| 10665 | 88.6 | 176.54 | 7894.244 | -3501.867 | 2316.147
| 10761 | 89 | 176.63 | 7896.254 | -3597.676 | 2321.864
| 10856 | 89.09 | 177.33 | 7897.838 | -3692.53 | 2326.868
| 10952 | 89.22 | 176.54 | 7899.253 | -3788.381 | 2332.001
| 11047 | 90.19 | 179.93 | 7899.743 | -3883.32 | 2334.926
| 11143 | 89.88 | 180.02 | 7899.684 | -3979.32 | 2334.968
| 11238 | 89.88 | 178.43 | 7899.883 | -4074.308 | 2336.253
| 11334 | 89.7 | 179.23 | 7900.235 | -4170.287 | 2338.213
| 11429 | 89.88 | 179.23 | 7900.583 | -4265.277 | 2339.49
| 11525 | 89.88 | 178.83 | 7900.784 | -4361.263 | 2341.115
| 11620 | 89.79 | 180.11 | 7901.058 | -4456.257 | 2341.994
| 11716 | 90.5 | 180.11 | 7900.815 | -4552.256 | 2341.809
| 11811 | 90.01 | 180.9 | 7900.392 | -4647.25 | 2340.972
| 11907 | 89.88 | 182.22 | 7900.484 | -4743.212 | 2338.359
| 12003 | 90.28 | 182.93 | 7900.35 | -4839.114 | 2334.046
| 12098 | 88.29 | 182.84 | 7901.536 | -4933.982 | 2329.265
| 12193 | 88.69 | 182 | 7904.039 | -5028.863 | 2325.255
| 12289 | 88.6 | 179.53 | 7906.309 | -5124.82 | 2323.974
| 12384 | 88.91 | 179.62 | 7908.374 | -5219.795 | 2324.678
| 12480 | 89.79 | 178.3 | 7909.463 | -5315.77 | 2326.421
| 12575 | 90.81 | 178.83 | 7908.965 | -5410.737 | 2328.8
| 12670 | 90.19 | 178.83 | 7908.136 | -5505.713 | 2330.739
| 12766 | 89.4 | 181.12 | 7908.48 | -5601.706 | 2330.781
| 12862 | 89.7 | 180.33 | 7909.234 | -5697.694 | 2329.567
| 12957 | 90.19 | 179.8 | 7909.325 | -5792.693 | 2329.459
| 13053 | 92.49 | 179 | 7907.08 | -5888.655 | 2330.463
| 13148 | 90.81 | 179.31 | 7904.345 | -5983.601 | 2331.864
| 13244 | 88.91 | 180.24 | 7904.579 | -6079.595 | 2332.241
| 13339 | 89.48 | 180.81 | 7905.914 | -6174.581 | 2331.37
| 13435 | 89.7 | 180.02 | 7906.601 | -6270.575 | 2330.675
| 13530 | 87.98 | 180.41 | 7908.524 | -6365.551 | 2330.319
| 13626 | 88.6 | 181.03 | 7911.389 | -6461.5 | 2329.113
| 13721 | 88.82 | 181.12 | 7913.528 | -6556.459 | 2327.331
| 13817 | 89.79 | 179.93 | 7914.692 | -6652.445 | 2326.452
| 13912 | 90.19 | 177.73 | 7914.709 | -6747.419 | 2328.391
| 14008 | 88.91 | 178.43 | 7915.463 | -6843.36 | 2331.607
| 14103 | 89 | 177.9 | 7917.195 | -6938.295 | 2334.649
| 14199 | 89.4 | 177.51 | 7918.536 | -7034.208 | 2338.493
| 14294 | 89.88 | 177.11 | 7919.132 | -7129.101 | 2342.951
| 14389 | 90.81 | 178.43 | 7918.56 | -7224.024 | 2346.648
| 14485 | 90.59 | 178.12 | 7917.388 | -7319.973 | 2349.537
| 14581 | 90.1 | 180.02 | 7916.809 | -7415.954 | 2351.095
| 14676 | 88.6 | 179.93 | 7917.887 | -7510.945 | 2351.137
| 14771 | 88.2 | 179.62 | 7920.54 | -7605.907 | 2351.51
| 14867 | 88.82 | 179.71 | 7923.036 | -7701.873 | 2352.071
| 14962 | 88.91 | 178.04 | 7924.918 | -7796.832 | 2353.936
| 15058 | 89.79 | 176.93 | 7926.007 | -7892.731 | 2358.148
| 15153 | 90.41 | 176.8 | 7925.841 | -7987.589 | 2363.343
| 15248 | 90.28 | 178.83 | 7925.269 | -8082.513 | 2366.965
| 15344 | 91.12 | 179.8 | 7924.096 | -8178.497 | 2368.113
| 15440 | 91.21 | 180.5 | 7922.144 | -8274.476 | 2367.861
| 15535 | 90.19 | 182.4 | 7920.984 | -8369.433 | 2365.458
| 15631 | 88.69 | 182.31 | 7921.922 | -8465.344 | 2361.513
| 15726 | 87.98 | 181.52 | 7924.682 | -8560.25 | 2358.34
| 15822 | 88.38 | 180.02 | 7927.731 | -8656.19 | 2357.051
| 15917 | 88.91 | 180.64 | 7929.978 | -8751.161 | 2356.504
| 16013 | 89.62 | 180.02 | 7931.209 | -8847.15 | 2355.951
| 16108 | 90.72 | 180.02 | 7930.927 | -8942.149 | 2355.918
| 16203 | 88.91 | 179.31 | 7931.234 | -9037.142 | 2356.473
| 16299 | 89.4 | 179.83 | 7932.65 | -9133.128 | 2357.193
| 16394 | 89.22 | 180.33 | 7933.794 | -9228.121 | 2357.061
| 16490 | 88.69 | 179.93 | 7935.545 | -9324.104 | 2356.843
| 16585 | 89.31 | 180.72 | 7937.203 | -9419.087 | 2356.304
| 16680 | 88.51 | 180.64 | 7939.01 | -9514.062 | 2355.177
| 16776 | 89.62 | 179.4 | 7940.576 | -9610.046 | 2355.143
| 16871 | 87.98 | 178.61 | 7942.566 | -9705.007 | 2356.792
| 16967 | 89.7 | 178.43 | 7944.509 | -9800.952 | 2359.271
| 17062 | 88.2 | 176.32 | 7946.25 | -9895.828 | 2363.621
| 17158 | 89.09 | 174.82 | 7948.521 | -9991.511 | 2371.034
| 17253 | 88.29 | 175.92 | 7950.692 | -10086.174 | 2378.7
| 17349 | 87.8 | 178.61 | 7953.968 | -10181.999 | 2383.278
| 17444 | 88.2 | 177.9 | 7957.284 | -10276.897 | 2386.169
| 17540 | 90.41 | 178.43 | 7958.448 | -10372.834 | 2389.243
| 17635 | 91.78 | 181.83 | 7956.632 | -10467.8 | 2389.028
| 17730 | 91.91 | 184.12 | 7953.573 | -10562.617 | 2384.101
| 17826 | 90.41 | 183.5 | 7951.63 | -10658.382 | 2377.723
| 17921 | 89.88 | 183.01 | 7951.389 | -10753.227 | 2372.329
| 18017 | 88.2 | 181.83 | 7952.998 | -10849.123 | 2368.276
| 18076 | 88.144 | 182.016 | 7954.88 | -10908.06 | 2366.297
| 18112 | 88.11 | 182.13 | 7956.056 | -10944.017 | 2364.996
| 18208 | 90.41 | 180.11 | 7957.296 | -11039.979 | 2363.12
| 18350 | 90.41 | 180.11 | 7956.28 | -11181.975 | 2362.847

## Lookup (hidden)
North Reference | RetunValue | Grid Type | ReturnValue | Deviation Indicator | ReturnValue
| 2 |  | 0 |  | 4
True |  | SPCS-Colorado Central-NAD27 |  | Directional
Grid |  | SPCS-Colorado Central-NAD83 |  | High Angle
|  | SPCS-Colorado North-NAD27 |  | Horizontal
SPCS-Colorado North-NAD83
SPCS-Colorado South-NAD27
SPCS-Colorado South-NAD83
UTM-Zone 12 NAD27
UTM-Zone 12 NAD83
UTM-Zone 13 NAD27
UTM-Zone 13 NAD83