## Data
Header Information | measured depth (ft) | inclination (°) | azimuth (°) | true vertical depth (ft) | northing +N/-S (ft) | easting +E/-W (ft)
Operator Name | 0 | 0 | 0 | 0 | 0 | 0
Extraction | 29 | 0 | 88.8 | 29 | 0 | 0
Operator Number | 224 | 1.59 | 88.8 | 223.975 | 0.057 | 2.705
| 315 | 2.66 | 121.79 | 314.914 | -1.029 | 5.762
Well Name and Number | 410 | 5.31 | 103.34 | 409.68 | -3.205 | 11.914
| 505 | 5.86 | 99.69 | 504.229 | -5.036 | 20.972
API Number (if available) | 601 | 7.28 | 133.27 | 599.63 | -10.032 | 30.236
| 697 | 7.21 | 104.51 | 694.895 | -15.712 | 40.5
Location: QQ SEC TWP RGE | 792 | 7.17 | 109.38 | 789.149 | -19.173 | 51.864
| 888 | 8.43 | 99.79 | 884.262 | -22.358 | 64.451
Citing Type: Planned or Actual | 983 | 10.56 | 93.67 | 977.958 | -24.1 | 80.003
| 1078 | 12.25 | 89.48 | 1071.08 | -24.566 | 98.77
Deviation Indicator | 1174 | 14.52 | 91.59 | 1164.467 | -24.807 | 120.987
Horizontal | 1269 | 17.69 | 96.7 | 1255.732 | -26.822 | 147.234
North Reference | 1364 | 20.77 | 99.09 | 1345.422 | -31.168 | 178.21
True | 1460 | 23.21 | 105.27 | 1434.443 | -38.842 | 213.277
Grid Type | 1555 | 24.99 | 105.86 | 1521.159 | -49.257 | 250.642
#VALUE! | 1668 | 27.21 | 106.56 | 1622.63 | -63.145 | 298.372
| 1763 | 27.98 | 106.69 | 1706.822 | -75.736 | 340.538
| 1858 | 28.31 | 109.65 | 1790.593 | -89.712 | 383.101
| 1952 | 30.14 | 107.98 | 1872.626 | -104.494 | 426.544
| 2048 | 31.19 | 108.74 | 1955.201 | -119.92 | 473.01
| 2143 | 33.19 | 107.9 | 2035.594 | -135.817 | 521.054
| 2239 | 34.89 | 106.78 | 2115.142 | -151.821 | 572.349
| 2334 | 35.77 | 104.92 | 2192.648 | -166.814 | 625.194
| 2430 | 37.97 | 106.14 | 2269.444 | -182.25 | 680.681
| 2525 | 40.12 | 106.54 | 2343.222 | -199.09 | 738.103
| 2621 | 38.65 | 106.28 | 2417.418 | -216.3 | 796.534
| 2717 | 39.51 | 107.79 | 2491.941 | -234.035 | 854.391
| 2812 | 41.23 | 108.15 | 2564.317 | -253.022 | 912.919
| 2908 | 39.93 | 107.89 | 2637.227 | -272.342 | 972.303
| 3003 | 40.1 | 108.37 | 2709.986 | -291.35 | 1030.354
| 3098 | 38.72 | 108.49 | 2783.383 | -310.416 | 1087.571
| 3194 | 39.85 | 107.64 | 2857.687 | -329.259 | 1145.36
| 3290 | 41.79 | 105.97 | 2930.335 | -347.383 | 1205.431
| 3385 | 39.98 | 104.88 | 3002.156 | -363.931 | 1265.366
| 3481 | 42.4 | 102.75 | 3074.397 | -378.997 | 1326.753
| 3576 | 41.22 | 101.94 | 3145.205 | -392.542 | 1388.618
| 3671 | 39.5 | 101.93 | 3217.591 | -405.264 | 1448.807
| 3767 | 40.39 | 102.73 | 3291.191 | -418.43 | 1509.02
| 3862 | 38.49 | 103.13 | 3364.555 | -431.929 | 1567.838
| 3957 | 40.35 | 103.23 | 3437.94 | -445.684 | 1626.571
| 4053 | 41.13 | 104.08 | 3510.678 | -460.478 | 1687.45
| 4148 | 39.42 | 104.06 | 3583.155 | -475.408 | 1747.019
| 4244 | 40.7 | 104.55 | 3656.629 | -490.677 | 1806.885
| 4339 | 38.48 | 105.26 | 3729.835 | -506.24 | 1865.389
| 4434 | 40.22 | 106.24 | 3803.295 | -522.598 | 1923.356
| 4530 | 40.93 | 108.75 | 3876.217 | -541.376 | 1982.897
| 4625 | 37.94 | 109.09 | 3949.581 | -560.935 | 2039.976
| 4720 | 38.32 | 108.22 | 4024.31 | -579.695 | 2095.551
| 4816 | 41.72 | 106.86 | 4097.819 | -598.271 | 2154.41
| 4911 | 41.16 | 106.36 | 4169.036 | -616.246 | 2214.66
| 5006 | 41.21 | 106.16 | 4240.531 | -633.761 | 2274.714
| 5102 | 41.75 | 105.89 | 4312.453 | -651.314 | 2335.83
| 5197 | 40.35 | 103.76 | 4384.098 | -667.29 | 2396.128
| 5293 | 41.88 | 101.45 | 4456.426 | -681.045 | 2457.727
| 5388 | 41.41 | 100.75 | 4527.417 | -693.2 | 2519.673
| 5484 | 40.08 | 102.15 | 4600.149 | -705.628 | 2581.082
| 5579 | 40.74 | 101.67 | 4672.484 | -718.335 | 2641.34
| 5674 | 38.65 | 102.88 | 4745.579 | -731.22 | 2700.627
| 5770 | 37.73 | 106.37 | 4821.04 | -746.184 | 2758.042
| 5865 | 36.77 | 107.4 | 4896.66 | -762.879 | 2813.065
| 5961 | 39.44 | 105.22 | 4972.197 | -779.48 | 2869.92
| 6057 | 42.4 | 105.16 | 5044.729 | -795.954 | 2930.597
| 6152 | 45.11 | 105.16 | 5113.342 | -813.134 | 2994.004
| 6247 | 42.68 | 102.86 | 5181.799 | -829.104 | 3057.892
| 6343 | 39.64 | 99.23 | 5254.077 | -841.263 | 3119.864
| 6438 | 36.77 | 102.71 | 5328.729 | -852.383 | 3177.531
| 6534 | 34.23 | 98.97 | 5406.887 | -862.918 | 3232.246
| 6630 | 33.13 | 102.79 | 5486.781 | -872.937 | 3284.507
| 6725 | 32.76 | 110.24 | 5566.538 | -887.582 | 3333.96
| 6820 | 29.22 | 109.43 | 5647.964 | -904.193 | 3379.958
| 6916 | 26.07 | 107.06 | 5732.997 | -918.18 | 3422.234
| 7012 | 23.8 | 106.83 | 5820.043 | -929.979 | 3460.946
| 7107 | 23.52 | 106.21 | 5907.057 | -940.82 | 3497.496
| 7203 | 21.07 | 105.89 | 5995.874 | -950.894 | 3532.492
| 7298 | 17.86 | 104.58 | 6085.433 | -959.239 | 3563.023
| 7394 | 17.57 | 105.89 | 6176.881 | -966.912 | 3591.206
| 7489 | 14.55 | 105.1 | 6268.163 | -973.948 | 3616.524
| 7583 | 13.99 | 97.72 | 6359.27 | -978.551 | 3639.186
| 7680 | 10.98 | 95.63 | 6453.966 | -981.032 | 3660.002
| 7776 | 10.82 | 100.57 | 6548.236 | -983.582 | 3677.959
| 7871 | 9.25 | 99.45 | 6641.78 | -986.472 | 3694.257
| 7967 | 8 | 94.94 | 6736.693 | -988.314 | 3708.524
| 8062 | 4.6 | 94.02 | 6831.106 | -989.151 | 3718.914
| 8182 | 1.67 | 94.86 | 6950.913 | -989.636 | 3725.457
| 8277 | 1.5 | 92.33 | 7045.877 | -989.804 | 3728.079
| 8373 | 1.51 | 78.26 | 7141.844 | -989.598 | 3730.573
| 8468 | 1.57 | 61.67 | 7236.81 | -988.725 | 3732.944
| 8564 | 6.41 | 156.99 | 7332.602 | -993.039 | 3736.2
| 8659 | 16.12 | 173.06 | 7425.68 | -1011.058 | 3739.876
| 8755 | 22.57 | 173.87 | 7516.212 | -1042.639 | 3743.458
| 8850 | 32.38 | 178.5 | 7600.404 | -1086.306 | 3746.077
| 8946 | 40.99 | 175.74 | 7677.322 | -1143.512 | 3749.094
| 9041 | 51.97 | 177.57 | 7742.643 | -1212.178 | 3753.007
| 9137 | 62.09 | 177.14 | 7794.818 | -1292.526 | 3756.737
| 9216.9 | 69.987 | 181.075 | 7827.252 | -1365.456 | 3757.796
| 9232 | 71.49 | 181.77 | 7832.233 | -1379.706 | 3757.442
| 9327 | 80.07 | 183.39 | 7855.549 | -1471.611 | 3753.276
| 9403.4 | 86.978 | 184.06 | 7864.161 | -1547.316 | 3748.344
| 9423 | 88.75 | 184.23 | 7864.891 | -1566.851 | 3746.928
| 9518 | 88.6 | 183.09 | 7867.088 | -1661.63 | 3740.865
| 9614 | 88.96 | 182.79 | 7869.132 | -1757.482 | 3735.942
| 9710 | 89.09 | 182.44 | 7870.766 | -1853.368 | 3731.563
| 9805 | 90.41 | 182.73 | 7871.18 | -1948.268 | 3727.279
| 9901 | 90.28 | 180.35 | 7870.602 | -2044.225 | 3724.699
| 9996 | 90.81 | 179.42 | 7869.699 | -2139.219 | 3724.889
| 10092 | 91.24 | 179.26 | 7867.981 | -2235.197 | 3725.995
| 10187 | 88.87 | 179.51 | 7867.89 | -2330.184 | 3727.015
| 10283 | 88.45 | 180 | 7870.135 | -2426.157 | 3727.425
| 10378 | 87.99 | 179.7 | 7873.086 | -2521.11 | 3727.674
| 10474 | 89.02 | 178.12 | 7875.591 | -2617.056 | 3729.5
| 10570 | 89.29 | 179.19 | 7877.006 | -2713.017 | 3731.753
| 10665 | 89.82 | 179.85 | 7877.744 | -2808.01 | 3732.548
| 10761 | 89.48 | 181.36 | 7878.331 | -2904 | 3731.535
| 10856 | 90.2 | 180.82 | 7878.596 | -2998.982 | 3729.728
| 10951 | 89.62 | 178.76 | 7878.745 | -3093.976 | 3730.076
| 11047 | 91.21 | 178.14 | 7878.05 | -3189.934 | 3732.672
| 11142 | 89.78 | 179.53 | 7877.229 | -3284.906 | 3734.604
| 11238 | 89.47 | 178.33 | 7877.858 | -3380.886 | 3736.396
| 11334 | 90.17 | 177.17 | 7878.159 | -3476.809 | 3740.165
| 11429 | 89.83 | 179.5 | 7878.159 | -3571.762 | 3742.925
| 11524 | 87.56 | 179.46 | 7880.323 | -3666.727 | 3743.787
| 11620 | 88.41 | 178.48 | 7883.698 | -3762.651 | 3745.512
| 11715 | 88.39 | 180.27 | 7886.351 | -3857.604 | 3746.548
| 11811 | 89.24 | 179.65 | 7888.336 | -3953.582 | 3746.615
| 11906 | 90.09 | 179.76 | 7888.892 | -4048.578 | 3747.104
| 12002 | 89.05 | 181.51 | 7889.612 | -4144.565 | 3746.04
| 12097 | 89.4 | 181.47 | 7890.897 | -4239.524 | 3743.57
| 12193 | 89.97 | 180.66 | 7891.425 | -4335.504 | 3741.786
| 12288 | 90.69 | 179.46 | 7890.878 | -4430.5 | 3741.686
| 12384 | 89.99 | 180.39 | 7890.308 | -4526.497 | 3741.812
| 12479 | 90.1 | 180.67 | 7890.233 | -4621.493 | 3740.933
| 12575 | 90.77 | 181.92 | 7889.505 | -4717.463 | 3738.764
| 12670 | 88.4 | 182.03 | 7890.193 | -4812.397 | 3735.49
| 12766 | 89.69 | 181.33 | 7891.793 | -4908.34 | 3732.676
| 12861 | 90.74 | 180.32 | 7891.436 | -5003.327 | 3731.308
| 12957 | 88.74 | 181.22 | 7891.872 | -5099.312 | 3730.018
| 13052 | 88.43 | 180.97 | 7894.218 | -5194.265 | 3728.203
| 13148 | 89.29 | 180.55 | 7896.128 | -5290.237 | 3726.93
| 13243 | 90.55 | 180.56 | 7896.26 | -5385.23 | 3726.01
| 13339 | 91.5 | 180.37 | 7894.543 | -5481.21 | 3725.231
| 13434 | 89.76 | 180.34 | 7893.498 | -5576.199 | 3724.643
| 13530 | 90.86 | 179.81 | 7892.979 | -5672.196 | 3724.517
| 13625 | 89.09 | 179.07 | 7893.021 | -5767.187 | 3725.445
| 13721 | 89.27 | 178.93 | 7894.394 | -5863.162 | 3727.121
| 13816 | 89.59 | 178.98 | 7895.339 | -5958.142 | 3728.853
| 13912 | 89.66 | 178.87 | 7895.968 | -6054.123 | 3730.654
| 14007 | 89.72 | 178.37 | 7896.482 | -6149.094 | 3732.942
| 14102 | 90.31 | 178.77 | 7896.457 | -6244.063 | 3735.313
| 14198 | 91.29 | 178.66 | 7895.117 | -6340.029 | 3737.465
| 14293 | 88.71 | 179.44 | 7895.117 | -6435.007 | 3739.04
| 14389 | 89.26 | 179.29 | 7896.817 | -6530.985 | 3740.104
| 14484 | 89.72 | 178.55 | 7897.663 | -6625.964 | 3741.895
| 14580 | 90.11 | 177.64 | 7897.805 | -6721.91 | 3745.086
| 14675 | 90.5 | 177.2 | 7897.299 | -6816.811 | 3749.362
| 14771 | 90.37 | 176.55 | 7896.571 | -6912.665 | 3754.595
| 14867 | 91.17 | 178.69 | 7895.28 | -7008.568 | 3758.582
| 14962 | 90.4 | 180.72 | 7893.979 | -7103.552 | 3759.07
| 15057 | 90.6 | 180.76 | 7893.15 | -7198.54 | 3757.844
| 15153 | 91.07 | 180.48 | 7891.751 | -7294.524 | 3756.805
| 15248 | 89.03 | 181.12 | 7891.668 | -7389.509 | 3755.478
| 15344 | 89.02 | 180.74 | 7893.301 | -7485.482 | 3753.921
| 15439 | 89.54 | 180.65 | 7894.495 | -7580.468 | 3752.768
| 15534 | 89.99 | 180.12 | 7894.885 | -7675.464 | 3752.13
| 15630 | 90.17 | 179.15 | 7894.751 | -7771.461 | 3752.742
| 15725 | 90.75 | 178.74 | 7893.988 | -7866.441 | 3754.491
| 15821 | 89.04 | 180.52 | 7894.164 | -7962.432 | 3755.111
| 15916 | 90.18 | 179.88 | 7894.811 | -8057.427 | 3754.779
| 16011 | 88.6 | 179.99 | 7895.822 | -8152.418 | 3754.887
| 16107 | 88.93 | 179.24 | 7897.891 | -8248.393 | 3755.532
| 16202 | 90.25 | 178.84 | 7898.571 | -8343.375 | 3757.123
| 16298 | 91.21 | 178.98 | 7897.348 | -8439.349 | 3758.949
| 16393 | 89.87 | 179.54 | 7896.452 | -8534.334 | 3760.176
| 16489 | 89.63 | 179.21 | 7896.871 | -8630.327 | 3761.223
| 16584 | 90.18 | 178.16 | 7897.029 | -8725.3 | 3763.403
| 16680 | 89.3 | 180.09 | 7897.465 | -8821.283 | 3764.869
| 16775 | 89.6 | 180.31 | 7898.376 | -8916.277 | 3764.538
| 16871 | 89.97 | 179.28 | 7898.737 | -9012.275 | 3764.881
| 16966 | 88.98 | 180.48 | 7899.607 | -9107.268 | 3765.08
| 17062 | 89.03 | 180.33 | 7901.274 | -9203.251 | 3764.402
| 17157 | 89.22 | 180.28 | 7902.725 | -9298.238 | 3763.896
| 17252 | 89.58 | 179.35 | 7903.72 | -9393.231 | 3764.203
| 17347 | 89.83 | 178.94 | 7904.209 | -9488.219 | 3765.621
| 17443 | 89.31 | 181.02 | 7904.929 | -9584.211 | 3765.654
| 17538 | 89.78 | 180.59 | 7905.684 | -9679.198 | 3764.319
| 17634 | 90.29 | 180.36 | 7905.625 | -9775.194 | 3763.524
| 17729 | 90.94 | 179.21 | 7904.606 | -9870.186 | 3763.88
| 17825 | 89.23 | 179.99 | 7904.463 | -9966.179 | 3764.55
| 17920 | 89.17 | 178.99 | 7905.79 | -10061.165 | 3765.396
| 18016 | 89.67 | 178.26 | 7906.761 | -10157.132 | 3767.699
| 18111 | 90.06 | 177.84 | 7906.985 | -10252.076 | 3770.932
| 18207 | 88.25 | 180.63 | 7908.401 | -10348.043 | 3772.214
| 18302 | 88.39 | 180.51 | 7911.186 | -10442.998 | 3771.269
| 18398 | 89.08 | 180.76 | 7913.306 | -10538.968 | 3770.205
| 18493 | 89.43 | 180.15 | 7914.541 | -10633.956 | 3769.451
| 18588 | 89.83 | 180.13 | 7915.154 | -10728.954 | 3769.219
| 18683 | 90.52 | 179.94 | 7914.864 | -10823.953 | 3769.161
| 18777 | 91.421 | 180.273 | 7913.272 | -10917.938 | 3768.986
| 18779 | 91.44 | 180.28 | 7913.222 | -10919.937 | 3768.977
| 18875 | 92.26 | 180.3 | 7910.123 | -11015.885 | 3768.491
| 18970 | 92.95 | 179.74 | 7905.805 | -11110.786 | 3768.458
| 19064 | 92.95 | 179.74 | 7900.968 | -11204.661 | 3768.884

## Lookup (hidden)
North Reference | RetunValue | Grid Type | ReturnValue | Deviation Indicator | ReturnValue
| 2 |  | 0 |  | 4
True |  | SPCS-Colorado Central-NAD27 |  | Directional
Grid |  | SPCS-Colorado Central-NAD83 |  | High Angle
|  | SPCS-Colorado North-NAD27 |  | Horizontal
SPCS-Colorado North-NAD83
SPCS-Colorado South-NAD27
SPCS-Colorado South-NAD83
UTM-Zone 12 NAD27
UTM-Zone 12 NAD83
UTM-Zone 13 NAD27
UTM-Zone 13 NAD83