## Data
Header Information | measured depth (ft) | inclination (°) | azimuth (°) | true vertical depth (ft) | northing +N/-S (ft) | easting +E/-W (ft) | Remarks
Operator Name | 0 | 0 | 0 | 0 | 0 | 0
TEP Rocky Mountain, LLC | 100 | 0 | 0 | 100 | 0 | 0
Operator Number | 120 | 0 | 0 | 120 | 0 | 0
96850 | 200 | 2.4 | 19.91 | 199.98 | 1.58 | 0.57
Well Name and Number | 300 | 5.4 | 19.91 | 299.73 | 7.97 | 2.89
Federal SG 514-15 | 400 | 8.4 | 19.91 | 399 | 19.26 | 6.98
API Number (if available) | 500 | 11.4 | 19.91 | 497.5 | 35.43 | 12.83
| 600 | 14.4 | 19.91 | 594.96 | 56.42 | 20.43
Location: QQ SEC TWP RGE | 700 | 17.4 | 19.91 | 691.13 | 82.17 | 29.76
NWNW Sec 22 T7S R96W | 746.48 | 18.79 | 19.91 | 735.31 | 95.75 | 34.68
Citing Type: Planned or Actual | 800 | 18.79 | 19.91 | 785.97 | 111.96 | 40.55
Planned | 900 | 18.79 | 19.91 | 880.64 | 142.25 | 51.52
Deviation Indicator | 1000 | 18.79 | 19.91 | 975.31 | 172.54 | 62.49
Directional | 1100 | 18.79 | 19.91 | 1069.98 | 202.83 | 73.46
North Reference | 1200 | 18.79 | 19.91 | 1164.64 | 233.13 | 84.43
True | 1300 | 18.79 | 19.91 | 1259.31 | 263.42 | 95.41
Grid Type | 1400 | 18.79 | 19.91 | 1353.98 | 293.71 | 106.38
#VALUE! | 1500 | 18.79 | 19.91 | 1448.65 | 324 | 117.35
| 1600 | 18.79 | 19.91 | 1543.32 | 354.29 | 128.32
| 1700 | 18.79 | 19.91 | 1637.98 | 384.58 | 139.29
| 1800 | 18.79 | 19.91 | 1732.65 | 414.88 | 150.26
| 1900 | 18.79 | 19.91 | 1827.32 | 445.17 | 161.23
| 2000 | 18.79 | 19.91 | 1921.99 | 475.46 | 172.2
| 2100 | 18.79 | 19.91 | 2016.66 | 505.75 | 183.17
| 2200 | 18.79 | 19.91 | 2111.32 | 536.04 | 194.15
| 2300 | 18.79 | 19.91 | 2205.99 | 566.34 | 205.12
| 2400 | 18.79 | 19.91 | 2300.66 | 596.63 | 216.09
| 2500 | 18.79 | 19.91 | 2395.33 | 626.92 | 227.06
| 2600 | 18.79 | 19.91 | 2490 | 657.21 | 238.03
| 2700 | 18.79 | 19.91 | 2584.66 | 687.5 | 249
| 2800 | 18.79 | 19.91 | 2679.33 | 717.79 | 259.97
| 2900 | 18.79 | 19.91 | 2774 | 748.09 | 270.94
| 3000 | 18.79 | 19.91 | 2868.67 | 778.38 | 281.92
| 3100 | 18.79 | 19.91 | 2963.34 | 808.67 | 292.89
| 3200 | 18.79 | 19.91 | 3058 | 838.96 | 303.86
| 3299.7 | 18.79 | 19.91 | 3152.39 | 869.16 | 314.8
| 3300 | 18.79 | 19.91 | 3152.67 | 869.25 | 314.83
| 3400 | 17.29 | 19.91 | 3247.75 | 898.37 | 325.37
| 3500 | 15.79 | 19.91 | 3343.61 | 925.14 | 335.07
| 3600 | 14.29 | 19.91 | 3440.19 | 949.53 | 343.9
| 3700 | 12.79 | 19.91 | 3537.4 | 971.55 | 351.88
| 3800 | 11.29 | 19.91 | 3635.2 | 991.16 | 358.98
| 3900 | 9.79 | 19.91 | 3733.51 | 1008.36 | 365.21
| 4000 | 8.29 | 19.91 | 3832.27 | 1023.13 | 370.56
| 4100 | 6.79 | 19.91 | 3931.4 | 1035.47 | 375.03
| 4200 | 5.29 | 19.91 | 4030.84 | 1045.36 | 378.61
| 4300 | 3.79 | 19.91 | 4130.52 | 1052.8 | 381.31
| 4400 | 2.29 | 19.91 | 4230.38 | 1057.79 | 383.11
| 4500 | 0.79 | 19.91 | 4330.34 | 1060.31 | 384.03
| 4552.66 | 0 | 0 | 4383 | 1060.65 | 384.15
| 4600 | 0 | 0 | 4430.34 | 1060.65 | 384.15
| 4700 | 0 | 0 | 4530.34 | 1060.65 | 384.15
| 4800 | 0 | 0 | 4630.34 | 1060.65 | 384.15
| 4900 | 0 | 0 | 4730.34 | 1060.65 | 384.15
| 5000 | 0 | 0 | 4830.34 | 1060.65 | 384.15
| 5100 | 0 | 0 | 4930.34 | 1060.65 | 384.15
| 5200 | 0 | 0 | 5030.34 | 1060.65 | 384.15
| 5300 | 0 | 0 | 5130.34 | 1060.65 | 384.15
| 5400 | 0 | 0 | 5230.34 | 1060.65 | 384.15
| 5500 | 0 | 0 | 5330.34 | 1060.65 | 384.15
| 5600 | 0 | 0 | 5430.34 | 1060.65 | 384.15
| 5700 | 0 | 0 | 5530.34 | 1060.65 | 384.15
| 5800 | 0 | 0 | 5630.34 | 1060.65 | 384.15
| 5900 | 0 | 0 | 5730.34 | 1060.65 | 384.15
| 6000 | 0 | 0 | 5830.34 | 1060.65 | 384.15
| 6100 | 0 | 0 | 5930.34 | 1060.65 | 384.15
| 6200 | 0 | 0 | 6030.34 | 1060.65 | 384.15
| 6300 | 0 | 0 | 6130.34 | 1060.65 | 384.15
| 6346.66 | 0 | 0 | 6177 | 1060.65 | 384.15

## Lookup (hidden)
North Reference | RetunValue | Grid Type | ReturnValue | Deviation Indicator | ReturnValue
| 2 |  | 0 |  | 2
True |  | SPCS-Colorado Central-NAD27 |  | Directional
Grid |  | SPCS-Colorado Central-NAD83 |  | High Angle
|  | SPCS-Colorado North-NAD27 |  | Horizontal
SPCS-Colorado North-NAD83
SPCS-Colorado South-NAD27
SPCS-Colorado South-NAD83
UTM-Zone 12 NAD27
UTM-Zone 12 NAD83
UTM-Zone 13 NAD27
UTM-Zone 13 NAD83