## Data
Header Information | measured depth (ft) | inclination (°) | azimuth (°) | true vertical depth (ft) | northing +N/-S (ft) | easting +E/-W (ft) | Remarks
Operator Name | 0 | 0 | 0 | 0 | 0 | 0
TEP Rocky Mountain, LLC | 100 | 0 | 0 | 100 | 0 | 0
Operator Number | 120 | 0 | 0 | 120 | 0 | 0
96850 | 200 | 2.8 | 265.76 | 199.97 | -0.14 | -1.95
Well Name and Number | 300 | 6.3 | 265.76 | 299.64 | -0.73 | -9.86
Federal SG 541-21 | 400 | 9.8 | 265.76 | 398.64 | -1.77 | -23.82
API Number (if available) | 500 | 13.3 | 265.76 | 496.6 | -3.25 | -43.79
| 600 | 16.8 | 265.76 | 593.15 | -5.17 | -69.68
Location: QQ SEC TWP RGE | 700 | 20.3 | 265.76 | 687.94 | -7.52 | -101.4
NWNW Sec 22 T7S R96W | 800 | 23.8 | 265.76 | 780.61 | -10.3 | -138.83
Citing Type: Planned or Actual | 900 | 27.3 | 265.76 | 870.82 | -13.49 | -181.84
Planned | 1000 | 30.8 | 265.76 | 958.23 | -17.08 | -230.25
Deviation Indicator | 1076.11 | 33.46 | 265.76 | 1022.67 | -20.08 | -270.62
Directional | 1100 | 33.46 | 265.76 | 1042.6 | -21.05 | -283.76
North Reference | 1200 | 33.46 | 265.76 | 1126.03 | -25.13 | -338.75
True | 1300 | 33.46 | 265.76 | 1209.45 | -29.21 | -393.74
Grid Type | 1400 | 33.46 | 265.76 | 1292.87 | -33.29 | -448.73
#VALUE! | 1500 | 33.46 | 265.76 | 1376.3 | -37.37 | -503.72
| 1600 | 33.46 | 265.76 | 1459.72 | -41.45 | -558.7
| 1700 | 33.46 | 265.76 | 1543.14 | -45.53 | -613.69
| 1800 | 33.46 | 265.76 | 1626.57 | -49.61 | -668.68
| 1900 | 33.46 | 265.76 | 1709.99 | -53.69 | -723.67
| 2000 | 33.46 | 265.76 | 1793.41 | -57.77 | -778.66
| 2100 | 33.46 | 265.76 | 1876.84 | -61.85 | -833.65
| 2200 | 33.46 | 265.76 | 1960.26 | -65.93 | -888.64
| 2300 | 33.46 | 265.76 | 2043.68 | -70.01 | -943.63
| 2400 | 33.46 | 265.76 | 2127.11 | -74.09 | -998.62
| 2500 | 33.46 | 265.76 | 2210.53 | -78.17 | -1053.61
| 2600 | 33.46 | 265.76 | 2293.95 | -82.25 | -1108.6
| 2700 | 33.46 | 265.76 | 2377.38 | -86.33 | -1163.59
| 2800 | 33.46 | 265.76 | 2460.8 | -90.41 | -1218.58
| 2900 | 33.46 | 265.76 | 2544.23 | -94.49 | -1273.57
| 3000 | 33.46 | 265.76 | 2627.65 | -98.57 | -1328.56
| 3100 | 33.46 | 265.76 | 2711.07 | -102.65 | -1383.55
| 3200 | 33.46 | 265.76 | 2794.5 | -106.73 | -1438.54
| 3300 | 33.46 | 265.76 | 2877.92 | -110.81 | -1493.53
| 3400 | 33.46 | 265.76 | 2961.34 | -114.88 | -1548.52
| 3500 | 33.46 | 265.76 | 3044.77 | -118.96 | -1603.51
| 3600 | 33.46 | 265.76 | 3128.19 | -123.04 | -1658.5
| 3700 | 33.46 | 265.76 | 3211.61 | -127.12 | -1713.49
| 3708.61 | 33.46 | 265.76 | 3218.8 | -127.48 | -1718.22
| 3800 | 31.64 | 265.76 | 3295.83 | -131.11 | -1767.26
| 3900 | 29.64 | 265.76 | 3381.87 | -134.88 | -1818.07
| 4000 | 27.64 | 265.76 | 3469.63 | -138.43 | -1865.86
| 4100 | 25.64 | 265.76 | 3559.01 | -141.75 | -1910.57
| 4200 | 23.64 | 265.76 | 3649.91 | -144.83 | -1952.14
| 4300 | 21.64 | 265.76 | 3742.2 | -147.68 | -1990.52
| 4400 | 19.64 | 265.76 | 3835.78 | -150.28 | -2025.66
| 4500 | 17.64 | 265.76 | 3930.53 | -152.65 | -2057.53
| 4600 | 15.64 | 265.76 | 4026.34 | -154.77 | -2086.08
| 4700 | 13.64 | 265.76 | 4123.09 | -156.64 | -2111.28
| 4800 | 11.64 | 265.76 | 4220.66 | -158.25 | -2133.09
| 4881.8 | 10 | 265.76 | 4301 | -159.39 | -2148.4
| 4900 | 9.64 | 265.76 | 4318.94 | -159.62 | -2151.5
| 5000 | 7.64 | 265.76 | 4417.8 | -160.73 | -2166.47
| 5100 | 5.64 | 265.76 | 4517.12 | -161.59 | -2177.99
| 5200 | 3.64 | 265.76 | 4616.79 | -162.18 | -2186.05
| 5300 | 1.64 | 265.76 | 4716.68 | -162.52 | -2190.64
| 5381.8 | 0 | 0 | 4798.47 | -162.61 | -2191.8
| 5400 | 0 | 0 | 4816.67 | -162.61 | -2191.8
| 5500 | 0 | 0 | 4916.67 | -162.61 | -2191.8
| 5600 | 0 | 0 | 5016.67 | -162.61 | -2191.8
| 5700 | 0 | 0 | 5116.67 | -162.61 | -2191.8
| 5800 | 0 | 0 | 5216.67 | -162.61 | -2191.8
| 5900 | 0 | 0 | 5316.67 | -162.61 | -2191.8
| 6000 | 0 | 0 | 5416.67 | -162.61 | -2191.8
| 6100 | 0 | 0 | 5516.67 | -162.61 | -2191.8
| 6200 | 0 | 0 | 5616.67 | -162.61 | -2191.8
| 6300 | 0 | 0 | 5716.67 | -162.61 | -2191.8
| 6400 | 0 | 0 | 5816.67 | -162.61 | -2191.8
| 6500 | 0 | 0 | 5916.67 | -162.61 | -2191.8
| 6600 | 0 | 0 | 6016.67 | -162.61 | -2191.8
| 6685.33 | 0 | 0 | 6102 | -162.61 | -2191.8

## Lookup (hidden)
North Reference | RetunValue | Grid Type | ReturnValue | Deviation Indicator | ReturnValue
| 2 |  | 0 |  | 2
True |  | SPCS-Colorado Central-NAD27 |  | Directional
Grid |  | SPCS-Colorado Central-NAD83 |  | High Angle
|  | SPCS-Colorado North-NAD27 |  | Horizontal
SPCS-Colorado North-NAD83
SPCS-Colorado South-NAD27
SPCS-Colorado South-NAD83
UTM-Zone 12 NAD27
UTM-Zone 12 NAD83
UTM-Zone 13 NAD27
UTM-Zone 13 NAD83