## Data
Header Information | measured depth (ft) | inclination (°) | azimuth (°) | true vertical depth (ft) | northing +N/-S (ft) | easting +E/-W (ft) | Remarks
Operator Name | 0 | 0 | 0 | 0 | 0 | 0
TEP Rocky Mountain, LLC | 100 | 0 | 0 | 100 | 0 | 0
Operator Number | 120 | 0 | 0 | 120 | 0 | 0
96850 | 200 | 2.8 | 289.57 | 199.97 | 0.65 | -1.84
Well Name and Number | 300 | 6.3 | 289.57 | 299.64 | 3.31 | -9.31
SG 411-22 | 348.47 | 8 | 289.57 | 347.72 | 5.33 | -15
API Number (if available) | 400 | 8 | 289.57 | 398.76 | 7.73 | -21.75
| 500 | 8 | 289.57 | 497.79 | 12.39 | -34.86
Location: QQ SEC TWP RGE | 600 | 8 | 289.57 | 596.81 | 17.06 | -47.97
NWNW Sec 22 T7S R96W | 700 | 8 | 289.57 | 695.84 | 21.72 | -61.07
Citing Type: Planned or Actual | 800 | 8 | 289.57 | 794.87 | 26.38 | -74.18
Planned | 900 | 8 | 289.57 | 893.9 | 31.04 | -87.29
Deviation Indicator | 1000 | 8 | 289.57 | 992.92 | 35.7 | -100.39
Directional | 1100 | 8 | 289.57 | 1091.95 | 40.36 | -113.5
North Reference | 1200 | 8 | 289.57 | 1190.98 | 45.02 | -126.61
True | 1300 | 8 | 289.57 | 1290.01 | 49.68 | -139.71
Grid Type | 1400 | 8 | 289.57 | 1389.04 | 54.34 | -152.82
#VALUE! | 1500 | 8 | 289.57 | 1488.06 | 59 | -165.93
| 1600 | 8 | 289.57 | 1587.09 | 63.66 | -179.04
| 1700 | 8 | 289.57 | 1686.12 | 68.32 | -192.14
| 1800 | 8 | 289.57 | 1785.15 | 72.98 | -205.25
| 1900 | 8 | 289.57 | 1884.17 | 77.64 | -218.36
| 2000 | 8 | 289.57 | 1983.2 | 82.3 | -231.46
| 2100 | 8 | 289.57 | 2082.23 | 86.96 | -244.57
| 2200 | 8 | 289.57 | 2181.26 | 91.62 | -257.68
| 2300 | 8 | 289.57 | 2280.28 | 96.28 | -270.78
| 2308.44 | 8 | 289.57 | 2288.64 | 96.68 | -271.89
| 2400 | 6.62 | 289.57 | 2379.46 | 100.58 | -282.87
| 2500 | 5.12 | 289.57 | 2478.93 | 104.01 | -292.51
| 2600 | 3.62 | 289.57 | 2578.63 | 106.56 | -299.69
| 2700 | 2.12 | 289.57 | 2678.51 | 108.24 | -304.41
| 2800 | 0.62 | 289.57 | 2778.47 | 109.04 | -306.67
| 2841.53 | 0 | 0 | 2820 | 109.12 | -306.88
| 2900 | 0 | 0 | 2878.47 | 109.12 | -306.88
| 3000 | 0 | 0 | 2978.47 | 109.12 | -306.88
| 3100 | 0 | 0 | 3078.47 | 109.12 | -306.88
| 3200 | 0 | 0 | 3178.47 | 109.12 | -306.88
| 3300 | 0 | 0 | 3278.47 | 109.12 | -306.88
| 3400 | 0 | 0 | 3378.47 | 109.12 | -306.88
| 3500 | 0 | 0 | 3478.47 | 109.12 | -306.88
| 3600 | 0 | 0 | 3578.47 | 109.12 | -306.88
| 3700 | 0 | 0 | 3678.47 | 109.12 | -306.88
| 3800 | 0 | 0 | 3778.47 | 109.12 | -306.88
| 3900 | 0 | 0 | 3878.47 | 109.12 | -306.88
| 4000 | 0 | 0 | 3978.47 | 109.12 | -306.88
| 4100 | 0 | 0 | 4078.47 | 109.12 | -306.88
| 4200 | 0 | 0 | 4178.47 | 109.12 | -306.88
| 4300 | 0 | 0 | 4278.47 | 109.12 | -306.88
| 4400 | 0 | 0 | 4378.47 | 109.12 | -306.88
| 4500 | 0 | 0 | 4478.47 | 109.12 | -306.88
| 4600 | 0 | 0 | 4578.47 | 109.12 | -306.88
| 4700 | 0 | 0 | 4678.47 | 109.12 | -306.88
| 4800 | 0 | 0 | 4778.47 | 109.12 | -306.88
| 4900 | 0 | 0 | 4878.47 | 109.12 | -306.88
| 5000 | 0 | 0 | 4978.47 | 109.12 | -306.88
| 5100 | 0 | 0 | 5078.47 | 109.12 | -306.88
| 5200 | 0 | 0 | 5178.47 | 109.12 | -306.88
| 5300 | 0 | 0 | 5278.47 | 109.12 | -306.88
| 5400 | 0 | 0 | 5378.47 | 109.12 | -306.88
| 5500 | 0 | 0 | 5478.47 | 109.12 | -306.88
| 5600 | 0 | 0 | 5578.47 | 109.12 | -306.88
| 5700 | 0 | 0 | 5678.47 | 109.12 | -306.88
| 5800 | 0 | 0 | 5778.47 | 109.12 | -306.88
| 5900 | 0 | 0 | 5878.47 | 109.12 | -306.88
| 6000 | 0 | 0 | 5978.47 | 109.12 | -306.88
| 6053.53 | 0 | 0 | 6032 | 109.12 | -306.88

## Lookup (hidden)
North Reference | RetunValue | Grid Type | ReturnValue | Deviation Indicator | ReturnValue
| 2 |  | 0 |  | 2
True |  | SPCS-Colorado Central-NAD27 |  | Directional
Grid |  | SPCS-Colorado Central-NAD83 |  | High Angle
|  | SPCS-Colorado North-NAD27 |  | Horizontal
SPCS-Colorado North-NAD83
SPCS-Colorado South-NAD27
SPCS-Colorado South-NAD83
UTM-Zone 12 NAD27
UTM-Zone 12 NAD83
UTM-Zone 13 NAD27
UTM-Zone 13 NAD83