## Data
Header Information | measured depth (ft) | inclination (°) | azimuth (°) | true vertical depth (ft) | northing +N/-S (ft) | easting +E/-W (ft) | Remarks
Operator Name | 0 | 0 | 0 | 0 | 0 | 0
TEP Rocky Mountain, LLC | 100 | 0 | 0 | 100 | 0 | 0
Operator Number | 120 | 0 | 0 | 120 | 0 | 0
96850 | 200 | 2.8 | 13.82 | 199.97 | 1.9 | 0.47
Well Name and Number | 300 | 6.3 | 13.82 | 299.64 | 9.6 | 2.36
Federal SG 314-15 | 400 | 9.8 | 13.82 | 398.64 | 23.2 | 5.71
API Number (if available) | 500 | 13.3 | 13.82 | 496.6 | 42.63 | 10.49
| 600 | 16.8 | 13.82 | 593.15 | 67.84 | 16.7
Location: QQ SEC TWP RGE | 700 | 20.3 | 13.82 | 687.94 | 98.73 | 24.3
NWNW Sec 22 T7S R96W | 800 | 23.8 | 13.82 | 780.61 | 135.18 | 33.27
Citing Type: Planned or Actual | 900 | 27.3 | 13.82 | 870.82 | 177.05 | 43.57
Planned | 928.82 | 28.31 | 13.82 | 896.31 | 190.11 | 46.78
Deviation Indicator | 1000 | 28.31 | 13.82 | 958.98 | 222.88 | 54.85
Directional | 1100 | 28.31 | 13.82 | 1047.02 | 268.93 | 66.18
North Reference | 1200 | 28.31 | 13.82 | 1135.06 | 314.98 | 77.51
True | 1300 | 28.31 | 13.82 | 1223.1 | 361.03 | 88.84
Grid Type | 1400 | 28.31 | 13.82 | 1311.14 | 407.08 | 100.18
#VALUE! | 1500 | 28.31 | 13.82 | 1399.18 | 453.13 | 111.51
| 1600 | 28.31 | 13.82 | 1487.22 | 499.18 | 122.84
| 1700 | 28.31 | 13.82 | 1575.26 | 545.22 | 134.17
| 1800 | 28.31 | 13.82 | 1663.3 | 591.27 | 145.5
| 1900 | 28.31 | 13.82 | 1751.34 | 637.32 | 156.83
| 2000 | 28.31 | 13.82 | 1839.38 | 683.37 | 168.17
| 2100 | 28.31 | 13.82 | 1927.42 | 729.42 | 179.5
| 2200 | 28.31 | 13.82 | 2015.46 | 775.47 | 190.83
| 2300 | 28.31 | 13.82 | 2103.51 | 821.52 | 202.16
| 2400 | 28.31 | 13.82 | 2191.55 | 867.56 | 213.49
| 2500 | 28.31 | 13.82 | 2279.59 | 913.61 | 224.82
| 2600 | 28.31 | 13.82 | 2367.63 | 959.66 | 236.16
| 2700 | 28.31 | 13.82 | 2455.67 | 1005.71 | 247.49
| 2800 | 28.31 | 13.82 | 2543.71 | 1051.76 | 258.82
| 2900 | 28.31 | 13.82 | 2631.75 | 1097.81 | 270.15
| 3000 | 28.31 | 13.82 | 2719.79 | 1143.85 | 281.48
| 3100 | 28.31 | 13.82 | 2807.83 | 1189.9 | 292.82
| 3200 | 28.31 | 13.82 | 2895.87 | 1235.95 | 304.15
| 3300 | 28.31 | 13.82 | 2983.91 | 1282 | 315.48
| 3366.49 | 28.31 | 13.82 | 3042.45 | 1312.62 | 323.01
| 3400 | 27.64 | 13.82 | 3072.04 | 1327.88 | 326.77
| 3500 | 25.64 | 13.82 | 3161.42 | 1371.42 | 337.48
| 3600 | 23.64 | 13.82 | 3252.31 | 1411.9 | 347.44
| 3700 | 21.64 | 13.82 | 3344.6 | 1449.27 | 356.64
| 3800 | 19.64 | 13.82 | 3438.18 | 1483.5 | 365.06
| 3900 | 17.64 | 13.82 | 3532.93 | 1514.53 | 372.7
| 4000 | 15.64 | 13.82 | 3628.74 | 1542.33 | 379.54
| 4100 | 13.64 | 13.82 | 3725.49 | 1566.87 | 385.58
| 4200 | 11.64 | 13.82 | 3823.06 | 1588.11 | 390.81
| 4300 | 9.64 | 13.82 | 3921.34 | 1606.04 | 395.22
| 4400 | 7.64 | 13.82 | 4020.2 | 1620.62 | 398.81
| 4500 | 5.64 | 13.82 | 4119.52 | 1631.85 | 401.57
| 4600 | 3.64 | 13.82 | 4219.19 | 1639.7 | 403.5
| 4700 | 1.64 | 13.82 | 4319.08 | 1644.17 | 404.6
| 4781.93 | 0 | 0 | 4401 | 1645.31 | 404.88
| 4800 | 0 | 0 | 4419.07 | 1645.31 | 404.88
| 4900 | 0 | 0 | 4519.07 | 1645.31 | 404.88
| 5000 | 0 | 0 | 4619.07 | 1645.31 | 404.88
| 5100 | 0 | 0 | 4719.07 | 1645.31 | 404.88
| 5200 | 0 | 0 | 4819.07 | 1645.31 | 404.88
| 5300 | 0 | 0 | 4919.07 | 1645.31 | 404.88
| 5400 | 0 | 0 | 5019.07 | 1645.31 | 404.88
| 5500 | 0 | 0 | 5119.07 | 1645.31 | 404.88
| 5600 | 0 | 0 | 5219.07 | 1645.31 | 404.88
| 5700 | 0 | 0 | 5319.07 | 1645.31 | 404.88
| 5800 | 0 | 0 | 5419.07 | 1645.31 | 404.88
| 5900 | 0 | 0 | 5519.07 | 1645.31 | 404.88
| 6000 | 0 | 0 | 5619.07 | 1645.31 | 404.88
| 6100 | 0 | 0 | 5719.07 | 1645.31 | 404.88
| 6200 | 0 | 0 | 5819.07 | 1645.31 | 404.88
| 6300 | 0 | 0 | 5919.07 | 1645.31 | 404.88
| 6400 | 0 | 0 | 6019.07 | 1645.31 | 404.88
| 6500 | 0 | 0 | 6119.07 | 1645.31 | 404.88
| 6580.93 | 0 | 0 | 6200 | 1645.31 | 404.88

## Lookup (hidden)
North Reference | RetunValue | Grid Type | ReturnValue | Deviation Indicator | ReturnValue
| 2 |  | 0 |  | 2
True |  | SPCS-Colorado Central-NAD27 |  | Directional
Grid |  | SPCS-Colorado Central-NAD83 |  | High Angle
|  | SPCS-Colorado North-NAD27 |  | Horizontal
SPCS-Colorado North-NAD83
SPCS-Colorado South-NAD27
SPCS-Colorado South-NAD83
UTM-Zone 12 NAD27
UTM-Zone 12 NAD83
UTM-Zone 13 NAD27
UTM-Zone 13 NAD83