## Data
Header Information | measured depth (ft) | inclination (°) | azimuth (°) | true vertical depth (ft) | northing +N/-S (ft) | easting +E/-W (ft) | Remarks
Operator Name | 0 | 0 | 0 | 0 | 0 | 0
TEP Rocky Mountain, LLC | 100 | 0 | 0 | 100 | 0 | 0
Operator Number | 120 | 0 | 0 | 120 | 0 | 0
96850 | 200 | 2.8 | 74.09 | 199.97 | 0.54 | 1.88
Well Name and Number | 300 | 6.3 | 74.09 | 299.64 | 2.71 | 9.51
Federal SG 321-22 | 400 | 9.8 | 74.09 | 398.64 | 6.55 | 22.97
API Number (if available) | 500 | 13.3 | 74.09 | 496.6 | 12.04 | 42.22
| 600 | 16.8 | 74.09 | 593.15 | 19.15 | 67.19
Location: QQ SEC TWP RGE | 700 | 20.3 | 74.09 | 687.94 | 27.87 | 97.78
NWNW Sec 22 T7S R96W | 800 | 23.8 | 74.09 | 780.61 | 38.16 | 133.88
Citing Type: Planned or Actual | 900 | 27.3 | 74.09 | 870.82 | 49.99 | 175.35
Planned | 915.48 | 27.84 | 74.09 | 884.54 | 51.95 | 182.24
Deviation Indicator | 1000 | 27.84 | 74.09 | 959.28 | 62.77 | 220.2
Directional | 1100 | 27.84 | 74.09 | 1047.7 | 75.58 | 265.12
North Reference | 1200 | 27.84 | 74.09 | 1136.13 | 88.38 | 310.03
True | 1300 | 27.84 | 74.09 | 1224.55 | 101.18 | 354.94
Grid Type | 1400 | 27.84 | 74.09 | 1312.97 | 113.99 | 399.86
#VALUE! | 1500 | 27.84 | 74.09 | 1401.4 | 126.79 | 444.77
| 1600 | 27.84 | 74.09 | 1489.82 | 139.59 | 489.68
| 1700 | 27.84 | 74.09 | 1578.25 | 152.4 | 534.6
| 1800 | 27.84 | 74.09 | 1666.67 | 165.2 | 579.51
| 1900 | 27.84 | 74.09 | 1755.09 | 178 | 624.43
| 2000 | 27.84 | 74.09 | 1843.52 | 190.81 | 669.34
| 2100 | 27.84 | 74.09 | 1931.94 | 203.61 | 714.25
| 2200 | 27.84 | 74.09 | 2020.37 | 216.42 | 759.17
| 2300 | 27.84 | 74.09 | 2108.79 | 229.22 | 804.08
| 2400 | 27.84 | 74.09 | 2197.21 | 242.02 | 849
| 2500 | 27.84 | 74.09 | 2285.64 | 254.83 | 893.91
| 2600 | 27.84 | 74.09 | 2374.06 | 267.63 | 938.82
| 2700 | 27.84 | 74.09 | 2462.49 | 280.43 | 983.74
| 2800 | 27.84 | 74.09 | 2550.91 | 293.24 | 1028.65
| 2865.77 | 27.84 | 74.09 | 2609.07 | 301.66 | 1058.19
| 2900 | 27.33 | 74.09 | 2639.41 | 306 | 1073.43
| 3000 | 25.83 | 74.09 | 2728.84 | 318.27 | 1116.46
| 3100 | 24.33 | 74.09 | 2819.41 | 329.89 | 1157.22
| 3200 | 22.83 | 74.09 | 2911.06 | 340.85 | 1195.69
| 3300 | 21.33 | 74.09 | 3003.72 | 351.16 | 1231.83
| 3400 | 19.83 | 74.09 | 3097.34 | 360.79 | 1265.64
| 3500 | 18.33 | 74.09 | 3191.84 | 369.75 | 1297.07
| 3600 | 16.83 | 74.09 | 3287.17 | 378.03 | 1326.11
| 3700 | 15.33 | 74.09 | 3383.25 | 385.63 | 1352.75
| 3800 | 13.83 | 74.09 | 3480.03 | 392.53 | 1376.95
| 3900 | 12.33 | 74.09 | 3577.43 | 398.73 | 1398.71
| 4000 | 10.83 | 74.09 | 3675.4 | 404.23 | 1418.01
| 4100 | 9.33 | 74.09 | 3773.85 | 409.03 | 1434.84
| 4200 | 7.83 | 74.09 | 3872.73 | 413.12 | 1449.19
| 4300 | 6.33 | 74.09 | 3971.96 | 416.5 | 1461.04
| 4400 | 4.83 | 74.09 | 4071.49 | 419.16 | 1470.38
| 4500 | 3.33 | 74.09 | 4171.23 | 421.11 | 1477.22
| 4600 | 1.83 | 74.09 | 4271.13 | 422.34 | 1481.55
| 4700 | 0.33 | 74.09 | 4371.11 | 422.86 | 1483.36
| 4721.89 | 0 | 0 | 4393 | 422.88 | 1483.42
| 4800 | 0 | 0 | 4471.11 | 422.88 | 1483.42
| 4900 | 0 | 0 | 4571.11 | 422.88 | 1483.42
| 5000 | 0 | 0 | 4671.11 | 422.88 | 1483.42
| 5100 | 0 | 0 | 4771.11 | 422.88 | 1483.42
| 5200 | 0 | 0 | 4871.11 | 422.88 | 1483.42
| 5300 | 0 | 0 | 4971.11 | 422.88 | 1483.42
| 5400 | 0 | 0 | 5071.11 | 422.88 | 1483.42
| 5500 | 0 | 0 | 5171.11 | 422.88 | 1483.42
| 5600 | 0 | 0 | 5271.11 | 422.88 | 1483.42
| 5700 | 0 | 0 | 5371.11 | 422.88 | 1483.42
| 5800 | 0 | 0 | 5471.11 | 422.88 | 1483.42
| 5900 | 0 | 0 | 5571.11 | 422.88 | 1483.42
| 6000 | 0 | 0 | 5671.11 | 422.88 | 1483.42
| 6100 | 0 | 0 | 5771.11 | 422.88 | 1483.42
| 6200 | 0 | 0 | 5871.11 | 422.88 | 1483.42
| 6300 | 0 | 0 | 5971.11 | 422.88 | 1483.42
| 6400 | 0 | 0 | 6071.11 | 422.88 | 1483.42
| 6498.89 | 0 | 0 | 6170 | 422.88 | 1483.42

## Lookup (hidden)
North Reference | RetunValue | Grid Type | ReturnValue | Deviation Indicator | ReturnValue
| 2 |  | 0 |  | 2
True |  | SPCS-Colorado Central-NAD27 |  | Directional
Grid |  | SPCS-Colorado Central-NAD83 |  | High Angle
|  | SPCS-Colorado North-NAD27 |  | Horizontal
SPCS-Colorado North-NAD83
SPCS-Colorado South-NAD27
SPCS-Colorado South-NAD83
UTM-Zone 12 NAD27
UTM-Zone 12 NAD83
UTM-Zone 13 NAD27
UTM-Zone 13 NAD83