## Data
Header Information | measured depth (ft) | inclination (°) | azimuth (°) | true vertical depth (ft) | northing +N/-S (ft) | easting +E/-W (ft) | Remarks
Operator Name | 0 | 0 | 0 | 0 | 0 | 0
TEP Rocky Mountain, LLC | 100 | 0 | 0 | 100 | 0 | 0
Operator Number | 120 | 0 | 0 | 120 | 0 | 0
96850 | 200 | 3.2 | 66.04 | 199.96 | 0.91 | 2.04
Well Name and Number | 300 | 7.2 | 66.04 | 299.53 | 4.59 | 10.32
Federal SG 324-15 | 400 | 11.2 | 66.04 | 398.22 | 11.08 | 24.93
API Number (if available) | 500 | 15.2 | 66.04 | 495.56 | 20.35 | 45.79
| 600 | 19.2 | 66.04 | 591.07 | 32.35 | 72.81
Location: QQ SEC TWP RGE | 700 | 23.2 | 66.04 | 684.28 | 47.03 | 105.85
NWNW Sec 22 T7S R96W | 800 | 27.2 | 66.04 | 774.74 | 64.32 | 144.75
Citing Type: Planned or Actual | 900 | 31.2 | 66.04 | 862.02 | 84.12 | 189.33
Planned | 1000 | 35.2 | 66.04 | 945.68 | 106.35 | 239.36
Deviation Indicator | 1093 | 38.92 | 66.04 | 1019.88 | 129.11 | 290.56
Directional | 1100 | 38.92 | 66.04 | 1025.33 | 130.89 | 294.58
North Reference | 1200 | 38.92 | 66.04 | 1103.13 | 156.4 | 352
True | 1300 | 38.92 | 66.04 | 1180.93 | 181.91 | 409.41
Grid Type | 1400 | 38.92 | 66.04 | 1258.73 | 207.42 | 466.82
#VALUE! | 1500 | 38.92 | 66.04 | 1336.54 | 232.93 | 524.23
| 1600 | 38.92 | 66.04 | 1414.34 | 258.44 | 581.64
| 1700 | 38.92 | 66.04 | 1492.14 | 283.95 | 639.05
| 1800 | 38.92 | 66.04 | 1569.94 | 309.46 | 696.46
| 1900 | 38.92 | 66.04 | 1647.75 | 334.97 | 753.87
| 2000 | 38.92 | 66.04 | 1725.55 | 360.48 | 811.28
| 2100 | 38.92 | 66.04 | 1803.35 | 385.99 | 868.7
| 2200 | 38.92 | 66.04 | 1881.15 | 411.5 | 926.11
| 2300 | 38.92 | 66.04 | 1958.96 | 437 | 983.52
| 2400 | 38.92 | 66.04 | 2036.76 | 462.51 | 1040.93
| 2500 | 38.92 | 66.04 | 2114.56 | 488.02 | 1098.34
| 2600 | 38.92 | 66.04 | 2192.36 | 513.53 | 1155.75
| 2700 | 38.92 | 66.04 | 2270.17 | 539.04 | 1213.16
| 2800 | 38.92 | 66.04 | 2347.97 | 564.55 | 1270.57
| 2900 | 38.92 | 66.04 | 2425.77 | 590.06 | 1327.99
| 3000 | 38.92 | 66.04 | 2503.57 | 615.57 | 1385.4
| 3100 | 38.92 | 66.04 | 2581.38 | 641.08 | 1442.81
| 3200 | 38.92 | 66.04 | 2659.18 | 666.59 | 1500.22
| 3300 | 38.92 | 66.04 | 2736.98 | 692.1 | 1557.63
| 3400 | 38.92 | 66.04 | 2814.78 | 717.61 | 1615.04
| 3500 | 38.92 | 66.04 | 2892.59 | 743.12 | 1672.45
| 3600 | 38.92 | 66.04 | 2970.39 | 768.63 | 1729.86
| 3700 | 38.92 | 66.04 | 3048.19 | 794.14 | 1787.27
| 3800 | 38.92 | 66.04 | 3125.99 | 819.65 | 1844.69
| 3818.91 | 38.92 | 66.04 | 3140.71 | 824.47 | 1855.54
| 3900 | 37.3 | 66.04 | 3204.51 | 844.79 | 1901.27
| 4000 | 35.3 | 66.04 | 3285.1 | 868.83 | 1955.37
| 4100 | 33.3 | 66.04 | 3367.71 | 891.71 | 2006.86
| 4200 | 31.3 | 66.04 | 3452.23 | 913.4 | 2055.69
| 4300 | 29.3 | 66.04 | 3538.57 | 933.89 | 2101.79
| 4400 | 27.3 | 66.04 | 3626.61 | 953.13 | 2145.11
| 4500 | 25.3 | 66.04 | 3716.26 | 971.12 | 2185.6
| 4600 | 23.3 | 66.04 | 3807.39 | 987.83 | 2223.2
| 4700 | 21.3 | 66.04 | 3899.91 | 1003.24 | 2257.87
| 4800 | 19.3 | 66.04 | 3993.7 | 1017.32 | 2289.57
| 4900 | 17.3 | 66.04 | 4088.64 | 1030.07 | 2318.26
| 5000 | 15.3 | 66.04 | 4184.61 | 1041.46 | 2343.91
| 5100 | 13.3 | 66.04 | 4281.51 | 1051.49 | 2366.47
| 5200 | 11.3 | 66.04 | 4379.21 | 1060.14 | 2385.94
| 5264.91 | 10 | 66.04 | 4443 | 1065.01 | 2396.9
| 5300 | 9.3 | 66.04 | 4477.59 | 1067.4 | 2402.27
| 5400 | 7.3 | 66.04 | 4576.54 | 1073.26 | 2415.46
| 5500 | 5.3 | 66.04 | 4675.93 | 1077.71 | 2425.49
| 5600 | 3.3 | 66.04 | 4775.65 | 1080.76 | 2432.34
| 5700 | 1.3 | 66.04 | 4875.56 | 1082.38 | 2436
| 5764.91 | 0 | 0 | 4940.47 | 1082.68 | 2436.67
| 5800 | 0 | 0 | 4975.56 | 1082.68 | 2436.67
| 5900 | 0 | 0 | 5075.56 | 1082.68 | 2436.67
| 6000 | 0 | 0 | 5175.56 | 1082.68 | 2436.67
| 6100 | 0 | 0 | 5275.56 | 1082.68 | 2436.67
| 6200 | 0 | 0 | 5375.56 | 1082.68 | 2436.67
| 6300 | 0 | 0 | 5475.56 | 1082.68 | 2436.67
| 6400 | 0 | 0 | 5575.56 | 1082.68 | 2436.67
| 6500 | 0 | 0 | 5675.56 | 1082.68 | 2436.67
| 6600 | 0 | 0 | 5775.56 | 1082.68 | 2436.67
| 6700 | 0 | 0 | 5875.56 | 1082.68 | 2436.67
| 6800 | 0 | 0 | 5975.56 | 1082.68 | 2436.67
| 6900 | 0 | 0 | 6075.56 | 1082.68 | 2436.67
| 7000 | 0 | 0 | 6175.56 | 1082.68 | 2436.67
| 7046.44 | 0 | 0 | 6222 | 1082.68 | 2436.67

## Lookup (hidden)
North Reference | RetunValue | Grid Type | ReturnValue | Deviation Indicator | ReturnValue
| 2 |  | 0 |  | 2
True |  | SPCS-Colorado Central-NAD27 |  | Directional
Grid |  | SPCS-Colorado Central-NAD83 |  | High Angle
|  | SPCS-Colorado North-NAD27 |  | Horizontal
SPCS-Colorado North-NAD83
SPCS-Colorado South-NAD27
SPCS-Colorado South-NAD83
UTM-Zone 12 NAD27
UTM-Zone 12 NAD83
UTM-Zone 13 NAD27
UTM-Zone 13 NAD83