## Data
Header Information | measured depth (ft) | inclination (°) | azimuth (°) | true vertical depth (ft) | northing +N/-S (ft) | easting +E/-W (ft) | Remarks
Operator Name | 0 | 0 | 0 | 0 | 0 | 0
TEP Rocky Mountain, LLC | 100 | 0 | 0 | 100 | 0 | 0
Operator Number | 120 | 0 | 0 | 120 | 0 | 0
96850 | 200 | 3.2 | 281.03 | 199.96 | 0.43 | -2.19
Well Name and Number | 300 | 7.2 | 281.03 | 299.53 | 2.16 | -11.09
Federal SG 341-21 | 400 | 11.2 | 281.03 | 398.22 | 5.22 | -26.78
API Number (if available) | 500 | 15.2 | 281.03 | 495.56 | 9.59 | -49.18
| 600 | 19.2 | 281.03 | 591.07 | 15.25 | -78.2
Location: QQ SEC TWP RGE | 700 | 23.2 | 281.03 | 684.28 | 22.17 | -113.69
NWNW Sec 22 T7S R96W | 800 | 27.2 | 281.03 | 774.74 | 30.31 | -155.47
Citing Type: Planned or Actual | 900 | 31.2 | 281.03 | 862.02 | 39.65 | -203.35
Planned | 951.89 | 33.28 | 281.03 | 905.91 | 44.95 | -230.52
Deviation Indicator | 1000 | 33.28 | 281.03 | 946.13 | 50 | -256.42
Directional | 1100 | 33.28 | 281.03 | 1029.73 | 60.5 | -310.27
North Reference | 1200 | 33.28 | 281.03 | 1113.34 | 71 | -364.13
True | 1300 | 33.28 | 281.03 | 1196.94 | 81.5 | -417.98
Grid Type | 1400 | 33.28 | 281.03 | 1280.55 | 92 | -471.83
#VALUE! | 1500 | 33.28 | 281.03 | 1364.15 | 102.5 | -525.69
| 1600 | 33.28 | 281.03 | 1447.75 | 113 | -579.54
| 1700 | 33.28 | 281.03 | 1531.36 | 123.5 | -633.39
| 1800 | 33.28 | 281.03 | 1614.96 | 134 | -687.24
| 1900 | 33.28 | 281.03 | 1698.56 | 144.5 | -741.1
| 2000 | 33.28 | 281.03 | 1782.17 | 155 | -794.95
| 2100 | 33.28 | 281.03 | 1865.77 | 165.5 | -848.8
| 2200 | 33.28 | 281.03 | 1949.38 | 176 | -902.65
| 2300 | 33.28 | 281.03 | 2032.98 | 186.5 | -956.51
| 2400 | 33.28 | 281.03 | 2116.58 | 197 | -1010.36
| 2500 | 33.28 | 281.03 | 2200.19 | 207.5 | -1064.21
| 2600 | 33.28 | 281.03 | 2283.79 | 218 | -1118.07
| 2700 | 33.28 | 281.03 | 2367.4 | 228.51 | -1171.92
| 2800 | 33.28 | 281.03 | 2451 | 239.01 | -1225.77
| 2900 | 33.28 | 281.03 | 2534.6 | 249.51 | -1279.62
| 3000 | 33.28 | 281.03 | 2618.21 | 260.01 | -1333.48
| 3100 | 33.28 | 281.03 | 2701.81 | 270.51 | -1387.33
| 3200 | 33.28 | 281.03 | 2785.42 | 281.01 | -1441.18
| 3300 | 33.28 | 281.03 | 2869.02 | 291.51 | -1495.04
| 3400 | 33.28 | 281.03 | 2952.62 | 302.01 | -1548.89
| 3500 | 33.28 | 281.03 | 3036.23 | 312.51 | -1602.74
| 3600 | 33.28 | 281.03 | 3119.83 | 323.01 | -1656.59
| 3700 | 33.28 | 281.03 | 3203.44 | 333.51 | -1710.45
| 3751.68 | 33.28 | 281.03 | 3246.64 | 338.94 | -1738.28
| 3800 | 32.31 | 281.03 | 3287.26 | 343.94 | -1763.96
| 3900 | 30.31 | 281.03 | 3372.69 | 353.89 | -1814.97
| 4000 | 28.31 | 281.03 | 3459.89 | 363.26 | -1863.01
| 4100 | 26.31 | 281.03 | 3548.74 | 372.04 | -1908.04
| 4200 | 24.31 | 281.03 | 3639.14 | 380.22 | -1950
| 4300 | 22.31 | 281.03 | 3730.97 | 387.79 | -1988.84
| 4400 | 20.31 | 281.03 | 3824.13 | 394.74 | -2024.5
| 4500 | 18.31 | 281.03 | 3918.5 | 401.07 | -2056.96
| 4600 | 16.31 | 281.03 | 4013.96 | 406.77 | -2086.16
| 4700 | 14.31 | 281.03 | 4110.41 | 411.82 | -2112.07
| 4800 | 12.31 | 281.03 | 4207.72 | 416.23 | -2134.67
| 4900 | 10.31 | 281.03 | 4305.77 | 419.98 | -2153.91
| 4915.47 | 10 | 281.03 | 4321 | 420.5 | -2156.59
| 5000 | 8.31 | 281.03 | 4404.45 | 423.07 | -2169.79
| 5100 | 6.31 | 281.03 | 4503.63 | 425.51 | -2182.28
| 5200 | 4.31 | 281.03 | 4603.2 | 427.28 | -2191.36
| 5300 | 2.31 | 281.03 | 4703.03 | 428.38 | -2197.02
| 5400 | 0.31 | 281.03 | 4803 | 428.82 | -2199.27
| 5415.47 | 0 | 0 | 4818.47 | 428.83 | -2199.31
| 5500 | 0 | 0 | 4903 | 428.83 | -2199.31
| 5600 | 0 | 0 | 5003 | 428.83 | -2199.31
| 5700 | 0 | 0 | 5103 | 428.83 | -2199.31
| 5800 | 0 | 0 | 5203 | 428.83 | -2199.31
| 5900 | 0 | 0 | 5303 | 428.83 | -2199.31
| 6000 | 0 | 0 | 5403 | 428.83 | -2199.31
| 6100 | 0 | 0 | 5503 | 428.83 | -2199.31
| 6200 | 0 | 0 | 5603 | 428.83 | -2199.31
| 6300 | 0 | 0 | 5703 | 428.83 | -2199.31
| 6400 | 0 | 0 | 5803 | 428.83 | -2199.31
| 6500 | 0 | 0 | 5903 | 428.83 | -2199.31
| 6600 | 0 | 0 | 6003 | 428.83 | -2199.31
| 6700 | 0 | 0 | 6103 | 428.83 | -2199.31
| 6722 | 0 | 0 | 6125 | 428.83 | -2199.31

## Lookup (hidden)
North Reference | RetunValue | Grid Type | ReturnValue | Deviation Indicator | ReturnValue
| 2 |  | 0 |  | 2
True |  | SPCS-Colorado Central-NAD27 |  | Directional
Grid |  | SPCS-Colorado Central-NAD83 |  | High Angle
|  | SPCS-Colorado North-NAD27 |  | Horizontal
SPCS-Colorado North-NAD83
SPCS-Colorado South-NAD27
SPCS-Colorado South-NAD83
UTM-Zone 12 NAD27
UTM-Zone 12 NAD83
UTM-Zone 13 NAD27
UTM-Zone 13 NAD83